## Beam
Element ID | BEAM WIDTH | Qty: Length (m) | Volume | BEAM DEPTH | Qty: Volume (m3) | GRADE OF CONCRETE | Cut Length | ID_UNMT | Reference Level | Type Id | Qty: Count | Qty: Area (m2)
3079902 | 250 | 2.9 | 0.40 m³ | 550 | 0.3987 | M30 | 2900 | B10 | 03 PLINTH LEVEL | 3079709 | 1 | 2.4575
3080849 | 250 | 2.375 | 0.33 m³ | 550 | 0.3266 | M30 | 2375 | B16 | 03 PLINTH LEVEL | 3079709 | 1 | 2.0375
3081145 | 250 | 4.35 | 0.60 m³ | 550 | 0.5981 | M30 | 4350 | B2 | 03 PLINTH LEVEL | 3079709 | 1 | 3.6175
3081683 | 250 | 0.6 | 0.08 m³ | 550 | 0.0825 | M30 | 600 | B1 | 03 PLINTH LEVEL | 3079709 | 1 | 0.6175
3081790 | 250 | 3.75 | 0.44 m³ | 550 | 0.4414 | M30 | 3750 | B13 | 03 PLINTH LEVEL | 3079709 | 1 | 3.0025
3081898 | 200 | 3.5 | 0.39 m³ | 550 | 0.385 | M30 | 3500 | B9 | 03 PLINTH LEVEL | 3089018 | 1 | 2.735
3082011 | 200 | 4.05 | 0.44 m³ | 550 | 0.4414 | M30 | 4050 | B4 | 03 PLINTH LEVEL | 3181454 | 1 | 3.14
3082267 | 200 | 1.9 | 0.21 m³ | 550 | 0.209 | M30 | 1900 | B11 | 03 PLINTH LEVEL | 3181454 | 1 | 1.535
3082514 | 250 | 1.4 | 0.19 m³ | 550 | 0.1925 | M30 | 1400 | B5 | 03 PLINTH LEVEL | 3079709 | 1 | 1.2575
3082627 | 250 | 1.85 | 0.25 m³ | 550 | 0.2544 | M30 | 1850 | B3 | 03 PLINTH LEVEL | 3079709 | 1 | 1.6175
3082731 | 250 | 5.1 | 0.70 m³ | 550 | 0.7013 | M30 | 5100 | B15 | 03 PLINTH LEVEL | 3079709 | 1 | 4.2175
3082921 | 300 | 8.6 | 1.42 m³ | 550 | 1.419 | M30 | 8600 | B6 | 03 PLINTH LEVEL | 3083275 | 1 | 7.475
3083476 | 250 | 5.16 | 0.71 m³ | 550 | 0.7095 | M30 | 5160 | B7 | 03 PLINTH LEVEL | 3079709 | 1 | 4.2655
3083539 | 250 | 3.85 | 0.53 m³ | 550 | 0.5294 | M30 | 3850 | B8 | 03 PLINTH LEVEL | 3079709 | 1 | 3.2175
3083594 | 250 | 3.85 | 0.53 m³ | 550 | 0.5294 | M30 | 3850 | B12 | 03 PLINTH LEVEL | 3079709 | 1 | 3.2175
3085142 | 250 | 2.3 | 0.32 m³ | 550 | 0.3163 | M30 | 2300 | B17 | 03 PLINTH LEVEL | 3079709 | 1 | 1.9775
3108891 | 200 | 0.6 | 0.07 m³ | 550 | 0.066 | M30 | 600 | B44 | 04 1ST LEVEL | 3089018 | 1 | 0.56
3108893 | 200 | 2.45 | 0.27 m³ | 550 | 0.2695 | M30 | 2450 | B1 | 04 1ST LEVEL | 3089018 | 1 | 1.9475
3108895 | 200 | 0.6 | 0.07 m³ | 550 | 0.066 | M30 | 600 | B37 | 04 1ST LEVEL | 3089018 | 1 | 0.56
3108897 | 300 | 0.15 | 0.02 m³ | 550 | 0.0247 | M30 | 150 | B2A | 04 1ST LEVEL | 3089020 | 1 | 0.2925
3108899 | 300 | 0.15 | 0.02 m³ | 550 | 0.0248 | M30 | 150 | B2A | 04 1ST LEVEL | 3089020 | 1 | 0.2925
3108901 | 200 | 3.7 | 0.41 m³ | 550 | 0.407 | M30 | 3700 | B32 | 04 1ST LEVEL | 3089018 | 1 | 2.885
3108903 | 200 | 0.9 | 0.10 m³ | 550 | 0.099 | M30 | 900 | B6 | 04 1ST LEVEL | 3089018 | 1 | 0.785
3108905 | 300 | 0.55 | 0.09 m³ | 550 | 0.0908 | M30 | 550 | B3 | 04 1ST LEVEL | 3089020 | 1 | 0.6325
3108907 | 300 | 8.5 | 1.40 m³ | 550 | 1.4025 | M30 | 8500 | B2 | 04 1ST LEVEL | 3089020 | 1 | 7.39
3108909 | 200 | 4.45 | 0.49 m³ | 550 | 0.4895 | M30 | 4450 | B52 | 04 1ST LEVEL | 3089018 | 1 | 3.4475
3108911 | 200 | 0.9 | 0.10 m³ | 550 | 0.099 | M30 | 900 | B9 | 04 1ST LEVEL | 3089018 | 1 | 0.785
3108913 | 200 | 3 | 0.33 m³ | 550 | 0.33 | M30 | 3000 | B36 | 04 1ST LEVEL | 3089018 | 1 | 2.36
3108915 | 200 | 4.3 | 0.47 m³ | 550 | 0.473 | M30 | 4300 | B7 | 04 1ST LEVEL | 3089018 | 1 | 3.335
3108917 | 200 | 4.75 | 0.52 m³ | 550 | 0.5225 | M30 | 4750 | B8 | 04 1ST LEVEL | 3089018 | 1 | 3.6725
3108919 | 200 | 3 | 0.33 m³ | 550 | 0.33 | M30 | 3000 | B43 | 04 1ST LEVEL | 3089018 | 1 | 2.36
3108921 | 200 | 1.15 | 0.08 m³ | 350 | 0.0805 | M30 | 1150 | B4 | 04 1ST LEVEL | 3089028 | 1 | 0.7025
3108923 | 200 | 4.45 | 0.49 m³ | 550 | 0.4895 | M30 | 4450 | B42 | 04 1ST LEVEL | 3089018 | 1 | 3.4475
3108925 | 300 | 8 | 1.32 m³ | 550 | 1.32 | M30 | 8000 | B11 | 04 1ST LEVEL | 3089020 | 1 | 6.965
3108927 | 200 | 1.25 | 0.14 m³ | 550 | 0.1375 | M30 | 1250 | B28 | 04 1ST LEVEL | 3089018 | 1 | 1.0475
3108929 | 200 | 0.9 | 0.10 m³ | 550 | 0.099 | M30 | 900 | B10 | 04 1ST LEVEL | 3089018 | 1 | 0.785
3108931 | 300 | 1.11 | 0.18 m³ | 550 | 0.1832 | M30 | 1110 | B12 | 04 1ST LEVEL | 3089020 | 1 | 1.1085
3108933 | 200 | 1.25 | 0.14 m³ | 550 | 0.1375 | M30 | 1250 | B55 | 04 1ST LEVEL | 3089018 | 1 | 1.0475
3108935 | 200 | 2.9 | 0.32 m³ | 550 | 0.319 | M30 | 2900 | B31 | 04 1ST LEVEL | 3089018 | 1 | 2.285
3108937 | 250 | 5.15 | 0.71 m³ | 550 | 0.7081 | M30 | 5150 | B54 | 04 1ST LEVEL | 3089024 | 1 | 4.2575
3108939 | 250 | 0.6 | 0.08 m³ | 550 | 0.0825 | M30 | 600 | B13 | 04 1ST LEVEL | 3089024 | 1 | 0.6175
3108941 | 250 | 6.01 | 0.83 m³ | 550 | 0.8264 | M30 | 6010 | B14 | 04 1ST LEVEL | 3089024 | 1 | 4.9455
3108943 | 250 | 1.11 | 0.15 m³ | 550 | 0.1526 | M30 | 1110 | B17 | 04 1ST LEVEL | 3089024 | 1 | 1.0255
3108945 | 200 | 1.9 | 0.21 m³ | 550 | 0.209 | M30 | 1900 | B16 | 04 1ST LEVEL | 3089018 | 1 | 1.535
3108947 | 200 | 1.85 | 0.20 m³ | 550 | 0.2035 | M30 | 1850 | B48 | 04 1ST LEVEL | 3089018 | 1 | 1.4975
3108949 | 200 | 3.5 | 0.39 m³ | 550 | 0.385 | M30 | 3500 | B30 | 04 1ST LEVEL | 3089018 | 1 | 2.735
3108951 | 250 | 3.75 | 0.44 m³ | 550 | 0.4414 | M30 | 3750 | B39 | 04 1ST LEVEL | 3089024 | 1 | 3.0025
3108953 | 200 | 5.1 | 0.56 m³ | 550 | 0.561 | M30 | 5100 | B46 | 04 1ST LEVEL | 3089018 | 1 | 3.935
3108955 | 200 | 4.05 | 0.44 m³ | 550 | 0.4414 | M30 | 4050 | B18 | 04 1ST LEVEL | 3089018 | 1 | 3.14
3108957 | 200 | 1.4 | 0.15 m³ | 550 | 0.154 | M30 | 1400 | B19 | 04 1ST LEVEL | 3089018 | 1 | 1.16
3108959 | 300 | 8.6 | 1.42 m³ | 550 | 1.419 | M30 | 8600 | B21 | 04 1ST LEVEL | 3089020 | 1 | 7.475
3108961 | 200 | 3.05 | 0.34 m³ | 550 | 0.3355 | M30 | 3050 | B50 | 04 1ST LEVEL | 3089018 | 1 | 2.3975
3108963 | 200 | 3.05 | 0.34 m³ | 550 | 0.3355 | M30 | 3050 | B51 | 04 1ST LEVEL | 3089018 | 1 | 2.3975
3108965 | 200 | 3.8 | 0.42 m³ | 550 | 0.418 | M30 | 3800 | B20 | 04 1ST LEVEL | 3089018 | 1 | 2.96
3108969 | 200 | 2.4 | 0.26 m³ | 550 | 0.264 | M30 | 2400 | B57 | 04 1ST LEVEL | 3089018 | 1 | 1.91
3108971 | 200 | 2.4 | 0.26 m³ | 550 | 0.264 | M30 | 2400 | B53 | 04 1ST LEVEL | 3089018 | 1 | 1.91
3108973 | 200 | 5.16 | 0.57 m³ | 550 | 0.5676 | M30 | 5160 | B24 | 04 1ST LEVEL | 3089018 | 1 | 3.98
3108975 | 200 | 1.9 | 0.21 m³ | 550 | 0.209 | M30 | 1900 | B35 | 04 1ST LEVEL | 3089018 | 1 | 1.535
3108977 | 200 | 2.4 | 0.26 m³ | 550 | 0.264 | M30 | 2400 | B56 | 04 1ST LEVEL | 3089018 | 1 | 1.91
3108979 | 200 | 2.4 | 0.26 m³ | 550 | 0.264 | M30 | 2400 | B22 | 04 1ST LEVEL | 3089018 | 1 | 1.91
3108981 | 300 | 1.25 | 0.21 m³ | 550 | 0.2063 | M30 | 1250 | B59 | 04 1ST LEVEL | 3089020 | 1 | 1.2275
3108983 | 300 | 9.51 | 1.57 m³ | 550 | 1.5692 | M30 | 9510 | B27 | 04 1ST LEVEL | 3089020 | 1 | 8.2485
3108987 | 200 | 2.5 | 0.28 m³ | 550 | 0.275 | M30 | 2500 | B49 | 04 1ST LEVEL | 3089018 | 1 | 1.985
3108989 | 300 | 8 | 1.32 m³ | 550 | 1.32 | M30 | 8000 | B26 | 04 1ST LEVEL | 3089020 | 1 | 6.965
3108991 | 200 | 0.95 | 0.10 m³ | 550 | 0.1045 | M30 | 950 | B43A | 04 1ST LEVEL | 3089018 | 1 | 0.8225
3108993 | 200 | 4.5 | 0.50 m³ | 550 | 0.495 | M30 | 4500 | B45 | 04 1ST LEVEL | 3089018 | 1 | 3.485
3108995 | 900 | 5.16 | 6.97 m³ | 1500 | 6.966 | M30 | 5160 | GB1 | 04 1ST LEVEL | 3089022 | 1 | 13.734
3108997 | 300 | 1.25 | 0.21 m³ | 550 | 0.2063 | M30 | 1250 | B40 | 04 1ST LEVEL | 3089020 | 1 | 1.2275
3108999 | 250 | 3.85 | 0.53 m³ | 550 | 0.5294 | M30 | 3850 | B41 | 04 1ST LEVEL | 3089024 | 1 | 3.2175
3109001 | 200 | 3.85 | 0.42 m³ | 550 | 0.4235 | M30 | 3850 | B29 | 04 1ST LEVEL | 3089018 | 1 | 2.9975
3109003 | 200 | 4 | 0.44 m³ | 550 | 0.44 | M30 | 4000 | B23 | 04 1ST LEVEL | 3089018 | 1 | 3.11
3109005 | 200 | 1.25 | 0.09 m³ | 350 | 0.0875 | M30 | 1250 | B33 | 04 1ST LEVEL | 3089028 | 1 | 0.7575
3120043 | 200 | 0.6 | 0.07 m³ | 550 | 0.066 | M30 | 600 | B44 | 05 2ND LEVEL | 3089018 | 1 | 0.56
3120045 | 200 | 2.45 | 0.27 m³ | 550 | 0.2695 | M30 | 2450 | B1 | 05 2ND LEVEL | 3089018 | 1 | 1.9475
3120047 | 200 | 0.6 | 0.07 m³ | 550 | 0.066 | M30 | 600 | B37 | 05 2ND LEVEL | 3089018 | 1 | 0.56
3120049 | 300 | 0.15 | 0.02 m³ | 550 | 0.0247 | M30 | 150 | B2A | 05 2ND LEVEL | 3089020 | 1 | 0.2925
3120051 | 300 | 0.15 | 0.02 m³ | 550 | 0.0248 | M30 | 150 | B2A | 05 2ND LEVEL | 3089020 | 1 | 0.2925
3120053 | 200 | 3.7 | 0.41 m³ | 550 | 0.407 | M30 | 3700 | B32 | 05 2ND LEVEL | 3089018 | 1 | 2.885
3120055 | 200 | 0.9 | 0.10 m³ | 550 | 0.099 | M30 | 900 | B6 | 05 2ND LEVEL | 3089018 | 1 | 0.785
3120057 | 300 | 0.55 | 0.09 m³ | 550 | 0.0908 | M30 | 550 | B3 | 05 2ND LEVEL | 3089020 | 1 | 0.6325
3120059 | 300 | 8.5 | 1.40 m³ | 550 | 1.4025 | M30 | 8500 | B2 | 05 2ND LEVEL | 3089020 | 1 | 7.39
3120061 | 200 | 4.45 | 0.49 m³ | 550 | 0.4895 | M30 | 4450 | B51 | 05 2ND LEVEL | 3089018 | 1 | 3.4475
3120063 | 200 | 0.9 | 0.10 m³ | 550 | 0.099 | M30 | 900 | B9 | 05 2ND LEVEL | 3089018 | 1 | 0.785
3120065 | 200 | 3 | 0.33 m³ | 550 | 0.33 | M30 | 3000 | B36 | 05 2ND LEVEL | 3089018 | 1 | 2.36
3120067 | 200 | 4.3 | 0.47 m³ | 550 | 0.473 | M30 | 4300 | B7 | 05 2ND LEVEL | 3089018 | 1 | 3.335
3120069 | 200 | 4.75 | 0.52 m³ | 550 | 0.5225 | M30 | 4750 | B8 | 05 2ND LEVEL | 3089018 | 1 | 3.6725
3120071 | 200 | 3 | 0.33 m³ | 550 | 0.33 | M30 | 3000 | B43 | 05 2ND LEVEL | 3089018 | 1 | 2.36
3120075 | 200 | 4.45 | 0.49 m³ | 550 | 0.4895 | M30 | 4450 | B42 | 05 2ND LEVEL | 3089018 | 1 | 3.4475
3120077 | 300 | 8 | 1.32 m³ | 550 | 1.32 | M30 | 8000 | B11 | 05 2ND LEVEL | 3089020 | 1 | 6.965
3120079 | 200 | 1.25 | 0.14 m³ | 550 | 0.1375 | M30 | 1250 | B28 | 05 2ND LEVEL | 3089018 | 1 | 1.0475
3120081 | 200 | 0.9 | 0.10 m³ | 550 | 0.099 | M30 | 900 | B10 | 05 2ND LEVEL | 3089018 | 1 | 0.785
3120083 | 300 | 1.11 | 0.18 m³ | 550 | 0.1832 | M30 | 1110 | B12 | 05 2ND LEVEL | 3089020 | 1 | 1.1085
3120085 | 200 | 1.25 | 0.14 m³ | 550 | 0.1375 | M30 | 1250 | B54 | 05 2ND LEVEL | 3089018 | 1 | 1.0475
3120087 | 200 | 2.9 | 0.32 m³ | 550 | 0.319 | M30 | 2900 | B31 | 05 2ND LEVEL | 3089018 | 1 | 2.285
3120089 | 250 | 5.15 | 0.71 m³ | 550 | 0.7081 | M30 | 5150 | B53 | 05 2ND LEVEL | 3089024 | 1 | 4.2575
3120091 | 250 | 0.6 | 0.08 m³ | 550 | 0.0825 | M30 | 600 | B13 | 05 2ND LEVEL | 3089024 | 1 | 0.6175
3120093 | 250 | 6.01 | 0.83 m³ | 550 | 0.8264 | M30 | 6010 | B14 | 05 2ND LEVEL | 3089024 | 1 | 4.9455
3120095 | 250 | 1.11 | 0.15 m³ | 550 | 0.1526 | M30 | 1110 | B17 | 05 2ND LEVEL | 3089024 | 1 | 1.0255
3120097 | 200 | 1.9 | 0.21 m³ | 550 | 0.209 | M30 | 1900 | B16 | 05 2ND LEVEL | 3089018 | 1 | 1.535
3120099 | 200 | 1.85 | 0.20 m³ | 550 | 0.2035 | M30 | 1850 | B47 | 05 2ND LEVEL | 3089018 | 1 | 1.4975
3120101 | 200 | 3.5 | 0.39 m³ | 550 | 0.385 | M30 | 3500 | B30 | 05 2ND LEVEL | 3089018 | 1 | 2.735
3120103 | 250 | 3.75 | 0.44 m³ | 550 | 0.4414 | M30 | 3750 | B39 | 05 2ND LEVEL | 3089024 | 1 | 3.0025
3120105 | 200 | 5.1 | 0.56 m³ | 550 | 0.561 | M30 | 5100 | B45 | 05 2ND LEVEL | 3089018 | 1 | 3.935
3120107 | 200 | 4.05 | 0.44 m³ | 550 | 0.4414 | M30 | 4050 | B18 | 05 2ND LEVEL | 3089018 | 1 | 3.14
3120109 | 200 | 1.4 | 0.15 m³ | 550 | 0.154 | M30 | 1400 | B19 | 05 2ND LEVEL | 3089018 | 1 | 1.16
3120111 | 300 | 8.6 | 1.42 m³ | 550 | 1.419 | M30 | 8600 | B21 | 05 2ND LEVEL | 3089020 | 1 | 7.475
3120113 | 200 | 3.05 | 0.34 m³ | 550 | 0.3355 | M30 | 3050 | B49 | 05 2ND LEVEL | 3089018 | 1 | 2.3975
3120115 | 200 | 3.05 | 0.34 m³ | 550 | 0.3355 | M30 | 3050 | B50 | 05 2ND LEVEL | 3089018 | 1 | 2.3975
3120117 | 200 | 3.8 | 0.42 m³ | 550 | 0.418 | M30 | 3800 | B20 | 05 2ND LEVEL | 3089018 | 1 | 2.96
3120121 | 200 | 2.4 | 0.26 m³ | 550 | 0.264 | M30 | 2400 | B56 | 05 2ND LEVEL | 3089018 | 1 | 1.91
3120123 | 200 | 2.4 | 0.26 m³ | 550 | 0.264 | M30 | 2400 | B52 | 05 2ND LEVEL | 3089018 | 1 | 1.91
3120125 | 200 | 5.26 | 0.58 m³ | 550 | 0.5786 | M30 | 5260 | B24 | 05 2ND LEVEL | 3089018 | 1 | 4.055
3120127 | 200 | 1.9 | 0.21 m³ | 550 | 0.209 | M30 | 1900 | B35 | 05 2ND LEVEL | 3089018 | 1 | 1.535
3120129 | 200 | 2.4 | 0.26 m³ | 550 | 0.264 | M30 | 2400 | B55 | 05 2ND LEVEL | 3089018 | 1 | 1.91
3120131 | 200 | 2.4 | 0.26 m³ | 550 | 0.264 | M30 | 2400 | B22 | 05 2ND LEVEL | 3089018 | 1 | 1.91
3120133 | 300 | 1.25 | 0.21 m³ | 550 | 0.2063 | M30 | 1250 | B58 | 05 2ND LEVEL | 3089020 | 1 | 1.2275
3120135 | 500 | 9.51 | 2.62 m³ | 550 | 2.6153 | M30 | 9510 | B27 | 05 2ND LEVEL | 3089026 | 1 | 10.2605
3120137 | 200 | 0.755 | 0.08 m³ | 550 | 0.0831 | M30 | 755 | B59 | 05 2ND LEVEL | 3089018 | 1 | 0.6763
3120139 | 300 | 3.55 | 0.59 m³ | 550 | 0.5858 | M30 | 3550 | B48 | 05 2ND LEVEL | 3089020 | 1 | 3.1825
3120141 | 200 | 3.25 | 0.36 m³ | 550 | 0.3575 | M30 | 3250 | B26 | 05 2ND LEVEL | 3089018 | 1 | 2.5475
3120149 | 300 | 1.25 | 0.21 m³ | 550 | 0.2063 | M30 | 1250 | B40 | 05 2ND LEVEL | 3089020 | 1 | 1.2275
3120151 | 250 | 4.55 | 0.55 m³ | 550 | 0.5486 | M30 | 4550 | B41 | 05 2ND LEVEL | 3089024 | 1 | 3.6375
3120153 | 200 | 3.85 | 0.42 m³ | 550 | 0.4235 | M30 | 3850 | B29 | 05 2ND LEVEL | 3089018 | 1 | 2.9975
3120155 | 200 | 4 | 0.44 m³ | 550 | 0.44 | M30 | 4000 | B23 | 05 2ND LEVEL | 3089018 | 1 | 3.11
3120157 | 200 | 1.25 | 0.09 m³ | 350 | 0.0875 | M30 | 1250 | B33 | 05 2ND LEVEL | 3089028 | 1 | 0.7575
3122316 | 200 | 1.15 | 0.13 m³ | 550 | 0.1265 | M30 | 1150 | B15 | 04 1ST LEVEL | 3089018 | 1 | 0.9725
3122554 | 200 | 1.15 | 0.13 m³ | 550 | 0.1265 | M30 | 1150 | B15 | 05 2ND LEVEL | 3089018 | 1 | 0.9725
3123306 | 200 | 3.95 | 0.43 m³ | 550 | 0.4345 | M30 | 3950 | B25 | 05 2ND LEVEL | 3089018 | 1 | 3.0725
3125110 | 200 | 0.7 | 0.08 m³ | 550 | 0.077 | M30 | 700 | B58 | 04 1ST LEVEL | 3089018 | 1 | 0.635
3125277 | 200 | 0.7 | 0.08 m³ | 550 | 0.077 | M30 | 700 | B57 | 05 2ND LEVEL | 3089018 | 1 | 0.635
3127145 | 200 | 0.6 | 0.07 m³ | 550 | 0.066 | M30 | 600 | B44 | 06 3RD LEVEL | 3089018 | 1 | 0.56
3127147 | 200 | 2.45 | 0.27 m³ | 550 | 0.2695 | M30 | 2450 | B1 | 06 3RD LEVEL | 3089018 | 1 | 1.9475
3127149 | 200 | 0.6 | 0.07 m³ | 550 | 0.066 | M30 | 600 | B37 | 06 3RD LEVEL | 3089018 | 1 | 0.56
3127151 | 300 | 0.15 | 0.02 m³ | 550 | 0.0247 | M30 | 150 | B2A | 06 3RD LEVEL | 3089020 | 1 | 0.2925
3127153 | 300 | 0.15 | 0.02 m³ | 550 | 0.0248 | M30 | 150 | B2A | 06 3RD LEVEL | 3089020 | 1 | 0.2925
3127155 | 200 | 3.7 | 0.41 m³ | 550 | 0.407 | M30 | 3700 | B32 | 06 3RD LEVEL | 3089018 | 1 | 2.885
3127157 | 200 | 0.9 | 0.10 m³ | 550 | 0.099 | M30 | 900 | B6 | 06 3RD LEVEL | 3089018 | 1 | 0.785
3127159 | 300 | 0.55 | 0.09 m³ | 550 | 0.0908 | M30 | 550 | B3 | 06 3RD LEVEL | 3089020 | 1 | 0.6325
3127161 | 300 | 8.5 | 1.40 m³ | 550 | 1.4025 | M30 | 8500 | B2 | 06 3RD LEVEL | 3089020 | 1 | 7.39
3127163 | 200 | 4.45 | 0.49 m³ | 550 | 0.4895 | M30 | 4450 | B51 | 06 3RD LEVEL | 3089018 | 1 | 3.4475
3127165 | 200 | 0.9 | 0.10 m³ | 550 | 0.099 | M30 | 900 | B9 | 06 3RD LEVEL | 3089018 | 1 | 0.785
3127167 | 200 | 3 | 0.33 m³ | 550 | 0.33 | M30 | 3000 | B36 | 06 3RD LEVEL | 3089018 | 1 | 2.36
3127169 | 200 | 4.3 | 0.47 m³ | 550 | 0.473 | M30 | 4300 | B7 | 06 3RD LEVEL | 3089018 | 1 | 3.335
3127171 | 200 | 4.75 | 0.52 m³ | 550 | 0.5225 | M30 | 4750 | B8 | 06 3RD LEVEL | 3089018 | 1 | 3.6725
3127173 | 200 | 3 | 0.33 m³ | 550 | 0.33 | M30 | 3000 | B43 | 06 3RD LEVEL | 3089018 | 1 | 2.36
3127175 | 200 | 4.45 | 0.49 m³ | 550 | 0.4895 | M30 | 4450 | B42 | 06 3RD LEVEL | 3089018 | 1 | 3.4475
3127177 | 300 | 8 | 1.32 m³ | 550 | 1.32 | M30 | 8000 | B11 | 06 3RD LEVEL | 3089020 | 1 | 6.965
3127179 | 200 | 1.25 | 0.14 m³ | 550 | 0.1375 | M30 | 1250 | B28 | 06 3RD LEVEL | 3089018 | 1 | 1.0475
3127181 | 200 | 0.9 | 0.10 m³ | 550 | 0.099 | M30 | 900 | B10 | 06 3RD LEVEL | 3089018 | 1 | 0.785
3127183 | 300 | 1.11 | 0.18 m³ | 550 | 0.1832 | M30 | 1110 | B12 | 06 3RD LEVEL | 3089020 | 1 | 1.1085
3127185 | 200 | 1.25 | 0.14 m³ | 550 | 0.1375 | M30 | 1250 | B54 | 06 3RD LEVEL | 3089018 | 1 | 1.0475
3127187 | 200 | 2.9 | 0.32 m³ | 550 | 0.319 | M30 | 2900 | B31 | 06 3RD LEVEL | 3089018 | 1 | 2.285
3127189 | 250 | 5.15 | 0.71 m³ | 550 | 0.7081 | M30 | 5150 | B53 | 06 3RD LEVEL | 3089024 | 1 | 4.2575
3127191 | 250 | 0.6 | 0.08 m³ | 550 | 0.0825 | M30 | 600 | B13 | 06 3RD LEVEL | 3089024 | 1 | 0.6175
3127193 | 250 | 6.01 | 0.83 m³ | 550 | 0.8264 | M30 | 6010 | B14 | 06 3RD LEVEL | 3089024 | 1 | 4.9455
3127195 | 250 | 1.11 | 0.15 m³ | 550 | 0.1526 | M30 | 1110 | B17 | 06 3RD LEVEL | 3089024 | 1 | 1.0255
3127197 | 200 | 1.9 | 0.21 m³ | 550 | 0.209 | M30 | 1900 | B16 | 06 3RD LEVEL | 3089018 | 1 | 1.535
3127199 | 200 | 1.85 | 0.20 m³ | 550 | 0.2035 | M30 | 1850 | B47 | 06 3RD LEVEL | 3089018 | 1 | 1.4975
3127201 | 200 | 3.5 | 0.39 m³ | 550 | 0.385 | M30 | 3500 | B30 | 06 3RD LEVEL | 3089018 | 1 | 2.735
3127203 | 250 | 3.75 | 0.44 m³ | 550 | 0.4414 | M30 | 3750 | B39 | 06 3RD LEVEL | 3089024 | 1 | 3.0025
3127205 | 200 | 5.1 | 0.56 m³ | 550 | 0.561 | M30 | 5100 | B45 | 06 3RD LEVEL | 3089018 | 1 | 3.935
3127207 | 200 | 4.05 | 0.44 m³ | 550 | 0.4414 | M30 | 4050 | B18 | 06 3RD LEVEL | 3089018 | 1 | 3.14
3127209 | 200 | 1.4 | 0.15 m³ | 550 | 0.154 | M30 | 1400 | B19 | 06 3RD LEVEL | 3089018 | 1 | 1.16
3127211 | 300 | 8.6 | 1.42 m³ | 550 | 1.419 | M30 | 8600 | B21 | 06 3RD LEVEL | 3089020 | 1 | 7.475
3127213 | 200 | 3.05 | 0.34 m³ | 550 | 0.3355 | M30 | 3050 | B49 | 06 3RD LEVEL | 3089018 | 1 | 2.3975
3127215 | 200 | 3.05 | 0.34 m³ | 550 | 0.3355 | M30 | 3050 | B50 | 06 3RD LEVEL | 3089018 | 1 | 2.3975
3127217 | 200 | 3.8 | 0.42 m³ | 550 | 0.418 | M30 | 3800 | B20 | 06 3RD LEVEL | 3089018 | 1 | 2.96
3127219 | 200 | 2.4 | 0.26 m³ | 550 | 0.264 | M30 | 2400 | B56 | 06 3RD LEVEL | 3089018 | 1 | 1.91
3127221 | 200 | 2.4 | 0.26 m³ | 550 | 0.264 | M30 | 2400 | B52 | 06 3RD LEVEL | 3089018 | 1 | 1.91
3127223 | 200 | 5.26 | 0.58 m³ | 550 | 0.5786 | M30 | 5260 | B24 | 06 3RD LEVEL | 3089018 | 1 | 4.055
3127225 | 200 | 1.9 | 0.21 m³ | 550 | 0.209 | M30 | 1900 | B35 | 06 3RD LEVEL | 3089018 | 1 | 1.535
3127227 | 200 | 2.4 | 0.26 m³ | 550 | 0.264 | M30 | 2400 | B55 | 06 3RD LEVEL | 3089018 | 1 | 1.91
3127229 | 200 | 2.4 | 0.26 m³ | 550 | 0.264 | M30 | 2400 | B22 | 06 3RD LEVEL | 3089018 | 1 | 1.91
3127231 | 300 | 1.25 | 0.21 m³ | 550 | 0.2063 | M30 | 1250 | B58 | 06 3RD LEVEL | 3089020 | 1 | 1.2275
3127233 | 500 | 9.51 | 2.62 m³ | 550 | 2.6153 | M30 | 9510 | B27 | 06 3RD LEVEL | 3089026 | 1 | 10.2605
3127235 | 200 | 0.755 | 0.08 m³ | 550 | 0.0831 | M30 | 755 | B59 | 06 3RD LEVEL | 3089018 | 1 | 0.6763
3127237 | 300 | 3.55 | 0.59 m³ | 550 | 0.5858 | M30 | 3550 | B48 | 06 3RD LEVEL | 3089020 | 1 | 3.1825
3127239 | 200 | 3.25 | 0.36 m³ | 550 | 0.3575 | M30 | 3250 | B26 | 06 3RD LEVEL | 3089018 | 1 | 2.5475
3127241 | 300 | 1.25 | 0.21 m³ | 550 | 0.2063 | M30 | 1250 | B40 | 06 3RD LEVEL | 3089020 | 1 | 1.2275
3127243 | 250 | 4.55 | 0.55 m³ | 550 | 0.5486 | M30 | 4550 | B41 | 06 3RD LEVEL | 3089024 | 1 | 3.6375
3127245 | 200 | 3.85 | 0.42 m³ | 550 | 0.4235 | M30 | 3850 | B29 | 06 3RD LEVEL | 3089018 | 1 | 2.9975
3127247 | 200 | 4 | 0.44 m³ | 550 | 0.44 | M30 | 4000 | B23 | 06 3RD LEVEL | 3089018 | 1 | 3.11
3127249 | 200 | 1.25 | 0.09 m³ | 350 | 0.0875 | M30 | 1250 | B33 | 06 3RD LEVEL | 3089028 | 1 | 0.7575
3127606 | 200 | 1.15 | 0.13 m³ | 550 | 0.1265 | M30 | 1150 | B15 | 06 3RD LEVEL | 3089018 | 1 | 0.9725
3127608 | 200 | 3.95 | 0.43 m³ | 550 | 0.4345 | M30 | 3950 | B25 | 06 3RD LEVEL | 3089018 | 1 | 3.0725
3127615 | 200 | 0.7 | 0.08 m³ | 550 | 0.077 | M30 | 700 | B57 | 06 3RD LEVEL | 3089018 | 1 | 0.635
3128441 | 300 | 0.15 | 0.02 m³ | 550 | 0.0247 | M30 | 150 | B2A | 07 4TH LEVEL | 3089020 | 1 | 0.2925
3128443 | 300 | 0.15 | 0.02 m³ | 550 | 0.0248 | M30 | 150 | B2A | 07 4TH LEVEL | 3089020 | 1 | 0.2925
3128445 | 200 | 3.7 | 0.41 m³ | 550 | 0.407 | M30 | 3700 | B29 | 07 4TH LEVEL | 3089018 | 1 | 2.885
3128447 | 200 | 0.9 | 0.10 m³ | 550 | 0.099 | M30 | 900 | B3 | 07 4TH LEVEL | 3089018 | 1 | 0.785
3128449 | 300 | 0.55 | 0.09 m³ | 550 | 0.0908 | M30 | 550 | B2 | 07 4TH LEVEL | 3089020 | 1 | 0.6325
3128451 | 300 | 8.5 | 1.40 m³ | 550 | 1.4025 | M30 | 8500 | B1 | 07 4TH LEVEL | 3089020 | 1 | 7.39
3128453 | 200 | 4.45 | 0.49 m³ | 550 | 0.4895 | M30 | 4450 | B47 | 07 4TH LEVEL | 3089018 | 1 | 3.4475
3128455 | 200 | 0.9 | 0.10 m³ | 550 | 0.099 | M30 | 900 | B6 | 07 4TH LEVEL | 3089018 | 1 | 0.785
3128459 | 200 | 4.725 | 0.52 m³ | 550 | 0.5198 | M30 | 4725 | B4 | 07 4TH LEVEL | 3089018 | 1 | 3.6538
3128461 | 200 | 4.325 | 0.48 m³ | 550 | 0.4758 | M30 | 4325 | B5 | 07 4TH LEVEL | 3089018 | 1 | 3.3538
3128465 | 200 | 4.45 | 0.49 m³ | 550 | 0.4895 | M30 | 4450 | B38 | 07 4TH LEVEL | 3089018 | 1 | 3.4475
3128467 | 300 | 8 | 1.32 m³ | 550 | 1.32 | M30 | 8000 | B8 | 07 4TH LEVEL | 3089020 | 1 | 6.965
3128469 | 200 | 1.25 | 0.14 m³ | 550 | 0.1375 | M30 | 1250 | B25 | 07 4TH LEVEL | 3089018 | 1 | 1.0475
3128471 | 200 | 0.9 | 0.10 m³ | 550 | 0.099 | M30 | 900 | B7 | 07 4TH LEVEL | 3089018 | 1 | 0.785
3128473 | 300 | 1.11 | 0.18 m³ | 550 | 0.1832 | M30 | 1110 | B9 | 07 4TH LEVEL | 3089020 | 1 | 1.1085
3128475 | 200 | 1.25 | 0.14 m³ | 550 | 0.1375 | M30 | 1250 | B50 | 07 4TH LEVEL | 3089018 | 1 | 1.0475
3128477 | 200 | 2.9 | 0.32 m³ | 550 | 0.319 | M30 | 2900 | B28 | 07 4TH LEVEL | 3089018 | 1 | 2.285
3128479 | 250 | 5.15 | 0.71 m³ | 550 | 0.7081 | M30 | 5150 | B49 | 07 4TH LEVEL | 3089024 | 1 | 4.2575
3128481 | 250 | 0.6 | 0.08 m³ | 550 | 0.0825 | M30 | 600 | B10 | 07 4TH LEVEL | 3089024 | 1 | 0.6175
3128483 | 250 | 4.9 | 0.67 m³ | 550 | 0.6738 | M30 | 4900 | B11 | 07 4TH LEVEL | 3089024 | 1 | 4.0575
3128485 | 250 | 1.11 | 0.15 m³ | 550 | 0.1526 | M30 | 1110 | B14 | 07 4TH LEVEL | 3089024 | 1 | 1.0255
3128487 | 200 | 1.9 | 0.21 m³ | 550 | 0.209 | M30 | 1900 | B13 | 07 4TH LEVEL | 3089018 | 1 | 1.535
3128489 | 200 | 1.85 | 0.20 m³ | 550 | 0.2035 | M30 | 1850 | B41 | 07 4TH LEVEL | 3089018 | 1 | 1.4975
3128491 | 200 | 3.5 | 0.39 m³ | 550 | 0.385 | M30 | 3500 | B27 | 07 4TH LEVEL | 3089018 | 1 | 2.735
3128493 | 250 | 3.75 | 0.44 m³ | 550 | 0.4414 | M30 | 3750 | B35 | 07 4TH LEVEL | 3089024 | 1 | 3.0025
3128495 | 200 | 5.1 | 0.56 m³ | 550 | 0.561 | M30 | 5100 | B40 | 07 4TH LEVEL | 3089018 | 1 | 3.935
3128497 | 200 | 4.05 | 0.44 m³ | 550 | 0.4414 | M30 | 4050 | B15 | 07 4TH LEVEL | 3089018 | 1 | 3.14
3128499 | 200 | 1.4 | 0.15 m³ | 550 | 0.154 | M30 | 1400 | B16 | 07 4TH LEVEL | 3089018 | 1 | 1.16
3128501 | 300 | 8.6 | 1.42 m³ | 550 | 1.419 | M30 | 8600 | B18 | 07 4TH LEVEL | 3089020 | 1 | 7.475
3128503 | 200 | 3.05 | 0.34 m³ | 550 | 0.3355 | M30 | 3050 | B43 | 07 4TH LEVEL | 3089018 | 1 | 2.3975
3128505 | 200 | 3.05 | 0.34 m³ | 550 | 0.3355 | M30 | 3050 | B45 | 07 4TH LEVEL | 3089018 | 1 | 2.3975
3128507 | 200 | 3.8 | 0.42 m³ | 550 | 0.418 | M30 | 3800 | B17 | 07 4TH LEVEL | 3089018 | 1 | 2.96
3128509 | 200 | 2.4 | 0.26 m³ | 550 | 0.264 | M30 | 2400 | B52 | 07 4TH LEVEL | 3089018 | 1 | 1.91
3128511 | 200 | 2.4 | 0.26 m³ | 550 | 0.264 | M30 | 2400 | B48 | 07 4TH LEVEL | 3089018 | 1 | 1.91
3128513 | 200 | 5.26 | 0.58 m³ | 550 | 0.5786 | M30 | 5260 | B21 | 07 4TH LEVEL | 3089018 | 1 | 4.055
3128515 | 200 | 1.9 | 0.21 m³ | 550 | 0.209 | M30 | 1900 | B32 | 07 4TH LEVEL | 3089018 | 1 | 1.535
3128517 | 200 | 2.4 | 0.26 m³ | 550 | 0.264 | M30 | 2400 | B51 | 07 4TH LEVEL | 3089018 | 1 | 1.91
3128519 | 200 | 2.4 | 0.26 m³ | 550 | 0.264 | M30 | 2400 | B19 | 07 4TH LEVEL | 3089018 | 1 | 1.91
3128521 | 300 | 1.25 | 0.21 m³ | 550 | 0.2063 | M30 | 1250 | B54 | 07 4TH LEVEL | 3089020 | 1 | 1.2275
3128523 | 500 | 9.51 | 2.62 m³ | 550 | 2.6153 | M30 | 9510 | B24 | 07 4TH LEVEL | 3089026 | 1 | 10.2605
3128525 | 200 | 0.755 | 0.08 m³ | 550 | 0.0831 | M30 | 755 | B55 | 07 4TH LEVEL | 3089018 | 1 | 0.6763
3128527 | 300 | 3.55 | 0.59 m³ | 550 | 0.5858 | M30 | 3550 | B42 | 07 4TH LEVEL | 3089020 | 1 | 3.1825
3128529 | 200 | 3.25 | 0.36 m³ | 550 | 0.3575 | M30 | 3250 | B23 | 07 4TH LEVEL | 3089018 | 1 | 2.5475
3128531 | 300 | 1.25 | 0.21 m³ | 550 | 0.2063 | M30 | 1250 | B36 | 07 4TH LEVEL | 3089020 | 1 | 1.2275
3128533 | 250 | 4.55 | 0.55 m³ | 550 | 0.5486 | M30 | 4550 | B37 | 07 4TH LEVEL | 3089024 | 1 | 3.6375
3128535 | 200 | 3.85 | 0.42 m³ | 550 | 0.4235 | M30 | 3850 | B26 | 07 4TH LEVEL | 3089018 | 1 | 2.9975
3128537 | 200 | 4 | 0.44 m³ | 550 | 0.44 | M30 | 4000 | B20 | 07 4TH LEVEL | 3089018 | 1 | 3.11
3128539 | 200 | 1.25 | 0.09 m³ | 350 | 0.0875 | M30 | 1250 | B30 | 07 4TH LEVEL | 3089028 | 1 | 0.7575
3128896 | 200 | 1.15 | 0.13 m³ | 550 | 0.1265 | M30 | 1150 | B12 | 07 4TH LEVEL | 3089018 | 1 | 0.9725
3128898 | 200 | 3.95 | 0.43 m³ | 550 | 0.4345 | M30 | 3950 | B22 | 07 4TH LEVEL | 3089018 | 1 | 3.0725
3128905 | 200 | 0.7 | 0.08 m³ | 550 | 0.077 | M30 | 700 | B53 | 07 4TH LEVEL | 3089018 | 1 | 0.635
3129499 | 200 | 3.1 | 0.34 m³ | 550 | 0.341 | M30 | 3100 | B31A | 07 4TH LEVEL | 3089018 | 1 | 2.435
3129714 | 200 | 1.25 | 0.14 m³ | 550 | 0.1375 | M30 | 1250 | B31 | 07 4TH LEVEL | 3089018 | 1 | 1.0475
3129970 | 250 | 5 | 0.69 m³ | 550 | 0.6875 | M30 | 5000 | B46 | 07 4TH LEVEL | 3089024 | 1 | 4.1375
3130363 | 200 | 1.25 | 0.14 m³ | 550 | 0.1375 | M30 | 1250 | B44 | 07 4TH LEVEL | 3089018 | 1 | 1.0475
3132816 | 300 | 0.15 | 0.02 m³ | 550 | 0.0247 | M30 | 150 | B2A | 08 5TH LEVEL | 3089020 | 1 | 0.2925
3132818 | 300 | 0.15 | 0.02 m³ | 550 | 0.0248 | M30 | 150 | B2A | 08 5TH LEVEL | 3089020 | 1 | 0.2925
3132820 | 200 | 3.7 | 0.41 m³ | 550 | 0.407 | M30 | 3700 | B28 | 08 5TH LEVEL | 3089018 | 1 | 2.885
3132822 | 200 | 0.9 | 0.10 m³ | 550 | 0.099 | M30 | 900 | B3 | 08 5TH LEVEL | 3089018 | 1 | 0.785
3132824 | 300 | 0.55 | 0.09 m³ | 550 | 0.0908 | M30 | 550 | B2 | 08 5TH LEVEL | 3089020 | 1 | 0.6325
3132826 | 300 | 8.5 | 1.40 m³ | 550 | 1.4025 | M30 | 8500 | B1 | 08 5TH LEVEL | 3089020 | 1 | 7.39
3132828 | 200 | 4.45 | 0.49 m³ | 550 | 0.4895 | M30 | 4450 | B46 | 08 5TH LEVEL | 3089018 | 1 | 3.4475
3132830 | 200 | 0.9 | 0.10 m³ | 550 | 0.099 | M30 | 900 | B6 | 08 5TH LEVEL | 3089018 | 1 | 0.785
3132832 | 200 | 4.725 | 0.52 m³ | 550 | 0.5198 | M30 | 4725 | B4 | 08 5TH LEVEL | 3089018 | 1 | 3.6538
3132834 | 200 | 4.325 | 0.48 m³ | 550 | 0.4758 | M30 | 4325 | B5 | 08 5TH LEVEL | 3089018 | 1 | 3.3538
3132836 | 200 | 4.45 | 0.49 m³ | 550 | 0.4895 | M30 | 4450 | B37 | 08 5TH LEVEL | 3089018 | 1 | 3.4475
3132838 | 300 | 8 | 1.32 m³ | 550 | 1.32 | M30 | 8000 | B8 | 08 5TH LEVEL | 3089020 | 1 | 6.965
3132840 | 200 | 1.25 | 0.14 m³ | 550 | 0.1375 | M30 | 1250 | B24 | 08 5TH LEVEL | 3089018 | 1 | 1.0475
3132842 | 200 | 0.9 | 0.10 m³ | 550 | 0.099 | M30 | 900 | B7 | 08 5TH LEVEL | 3089018 | 1 | 0.785
3132844 | 300 | 0.9 | 0.15 m³ | 550 | 0.1485 | M30 | 900 | B9 | 08 5TH LEVEL | 3089020 | 1 | 0.93
3132846 | 200 | 1.25 | 0.14 m³ | 550 | 0.1375 | M30 | 1250 | B48 | 08 5TH LEVEL | 3089018 | 1 | 1.0475
3132848 | 200 | 2.9 | 0.32 m³ | 550 | 0.319 | M30 | 2900 | B27 | 08 5TH LEVEL | 3089018 | 1 | 2.285
3132852 | 250 | 0.6 | 0.08 m³ | 550 | 0.0825 | M30 | 600 | B10 | 08 5TH LEVEL | 3089024 | 1 | 0.6175
3132854 | 250 | 4.9 | 0.67 m³ | 550 | 0.6738 | M30 | 4900 | B11 | 08 5TH LEVEL | 3089024 | 1 | 4.0575
3132858 | 200 | 1.9 | 0.21 m³ | 550 | 0.209 | M30 | 1900 | B13 | 08 5TH LEVEL | 3089018 | 1 | 1.535
3132860 | 200 | 1.85 | 0.20 m³ | 550 | 0.2035 | M30 | 1850 | B40 | 08 5TH LEVEL | 3089018 | 1 | 1.4975
3132862 | 200 | 3.5 | 0.39 m³ | 550 | 0.385 | M30 | 3500 | B26 | 08 5TH LEVEL | 3089018 | 1 | 2.735
3132864 | 250 | 3.75 | 0.44 m³ | 550 | 0.4414 | M30 | 3750 | B34 | 08 5TH LEVEL | 3089024 | 1 | 3.0025
3132866 | 200 | 5.1 | 0.56 m³ | 550 | 0.561 | M30 | 5100 | B39 | 08 5TH LEVEL | 3089018 | 1 | 3.935
3132868 | 200 | 4.05 | 0.44 m³ | 550 | 0.4414 | M30 | 4050 | B14 | 08 5TH LEVEL | 3089018 | 1 | 3.14
3132870 | 200 | 1.4 | 0.15 m³ | 550 | 0.154 | M30 | 1400 | B15 | 08 5TH LEVEL | 3089018 | 1 | 1.16
3132872 | 300 | 8.6 | 1.42 m³ | 550 | 1.419 | M30 | 8600 | B17 | 08 5TH LEVEL | 3089020 | 1 | 7.475
3132874 | 200 | 3.05 | 0.34 m³ | 550 | 0.3355 | M30 | 3050 | B42 | 08 5TH LEVEL | 3089018 | 1 | 2.3975
3132876 | 200 | 3.05 | 0.34 m³ | 550 | 0.3355 | M30 | 3050 | B44 | 08 5TH LEVEL | 3089018 | 1 | 2.3975
3132878 | 200 | 3.8 | 0.42 m³ | 550 | 0.418 | M30 | 3800 | B16 | 08 5TH LEVEL | 3089018 | 1 | 2.96
3132880 | 200 | 2.4 | 0.26 m³ | 550 | 0.264 | M30 | 2400 | B50 | 08 5TH LEVEL | 3089018 | 1 | 1.91
3132882 | 200 | 2.4 | 0.26 m³ | 550 | 0.264 | M30 | 2400 | B47 | 08 5TH LEVEL | 3089018 | 1 | 1.91
3132884 | 200 | 5.26 | 0.58 m³ | 550 | 0.5786 | M30 | 5260 | B20 | 08 5TH LEVEL | 3089018 | 1 | 4.055
3132886 | 200 | 1.9 | 0.21 m³ | 550 | 0.209 | M30 | 1900 | B31 | 08 5TH LEVEL | 3089018 | 1 | 1.535
3132888 | 200 | 2.4 | 0.26 m³ | 550 | 0.264 | M30 | 2400 | B49 | 08 5TH LEVEL | 3089018 | 1 | 1.91
3132890 | 200 | 2.4 | 0.26 m³ | 550 | 0.264 | M30 | 2400 | B18 | 08 5TH LEVEL | 3089018 | 1 | 1.91
3132892 | 300 | 1.25 | 0.21 m³ | 550 | 0.2063 | M30 | 1250 | B52 | 08 5TH LEVEL | 3089020 | 1 | 1.2275
3132894 | 500 | 9.51 | 2.62 m³ | 550 | 2.6153 | M30 | 9510 | B23 | 08 5TH LEVEL | 3089026 | 1 | 10.2605
3132896 | 200 | 0.755 | 0.08 m³ | 550 | 0.0831 | M30 | 755 | B53 | 08 5TH LEVEL | 3089018 | 1 | 0.6763
3132898 | 300 | 3.55 | 0.59 m³ | 550 | 0.5858 | M30 | 3550 | B41 | 08 5TH LEVEL | 3089020 | 1 | 3.1825
3132900 | 200 | 3.25 | 0.36 m³ | 550 | 0.3575 | M30 | 3250 | B22 | 08 5TH LEVEL | 3089018 | 1 | 2.5475
3132902 | 300 | 1.25 | 0.21 m³ | 550 | 0.2063 | M30 | 1250 | B35 | 08 5TH LEVEL | 3089020 | 1 | 1.2275
3132904 | 250 | 4.55 | 0.55 m³ | 550 | 0.5486 | M30 | 4550 | B36 | 08 5TH LEVEL | 3089024 | 1 | 3.6375
3132906 | 200 | 3.85 | 0.42 m³ | 550 | 0.4235 | M30 | 3850 | B27 | 08 5TH LEVEL | 3089018 | 1 | 2.9975
3132908 | 200 | 4 | 0.44 m³ | 550 | 0.44 | M30 | 4000 | B19 | 08 5TH LEVEL | 3089018 | 1 | 3.11
3132910 | 200 | 1.25 | 0.09 m³ | 350 | 0.0875 | M30 | 1250 | B29 | 08 5TH LEVEL | 3089028 | 1 | 0.7575
3133187 | 200 | 1.15 | 0.13 m³ | 550 | 0.1265 | M30 | 1150 | B12 | 08 5TH LEVEL | 3089018 | 1 | 0.9725
3133189 | 200 | 3.95 | 0.43 m³ | 550 | 0.4345 | M30 | 3950 | B21 | 08 5TH LEVEL | 3089018 | 1 | 3.0725
3133195 | 200 | 0.7 | 0.08 m³ | 550 | 0.077 | M30 | 700 | B51 | 08 5TH LEVEL | 3089018 | 1 | 0.635
3133211 | 200 | 3.1 | 0.34 m³ | 550 | 0.341 | M30 | 3100 | B30A | 08 5TH LEVEL | 3089018 | 1 | 2.435
3133213 | 200 | 1.25 | 0.14 m³ | 550 | 0.1375 | M30 | 1250 | B30 | 08 5TH LEVEL | 3089018 | 1 | 1.0475
3133215 | 250 | 5 | 0.69 m³ | 550 | 0.6875 | M30 | 5000 | B45 | 08 5TH LEVEL | 3089024 | 1 | 4.1375
3133239 | 200 | 1.25 | 0.14 m³ | 550 | 0.1375 | M30 | 1250 | B43 | 08 5TH LEVEL | 3089018 | 1 | 1.0475
3134161 | 200 | 1.8 | 0.20 m³ | 550 | 0.198 | M30 | 1800 | B42A | 08 5TH LEVEL | 3089018 | 1 | 1.46
3136500 | 300 | 0.15 | 0.02 m³ | 550 | 0.0247 | M30 | 150 | B2A | 09 6TH LEVEL | 3089020 | 1 | 0.2925
3136502 | 300 | 0.15 | 0.02 m³ | 550 | 0.0248 | M30 | 150 | B2A | 09 6TH LEVEL | 3089020 | 1 | 0.2925
3136504 | 200 | 3.7 | 0.41 m³ | 550 | 0.407 | M30 | 3700 | B28 | 09 6TH LEVEL | 3089018 | 1 | 2.885
3136506 | 200 | 0.9 | 0.10 m³ | 550 | 0.099 | M30 | 900 | B3 | 09 6TH LEVEL | 3089018 | 1 | 0.785
3136508 | 300 | 0.55 | 0.09 m³ | 550 | 0.0908 | M30 | 550 | B2 | 09 6TH LEVEL | 3089020 | 1 | 0.6325
3136510 | 300 | 8.5 | 1.40 m³ | 550 | 1.4025 | M30 | 8500 | B1 | 09 6TH LEVEL | 3089020 | 1 | 7.39
3136512 | 200 | 4.45 | 0.49 m³ | 550 | 0.4895 | M30 | 4450 | B46 | 09 6TH LEVEL | 3089018 | 1 | 3.4475
3136514 | 200 | 0.9 | 0.10 m³ | 550 | 0.099 | M30 | 900 | B6 | 09 6TH LEVEL | 3089018 | 1 | 0.785
3136516 | 200 | 4.725 | 0.52 m³ | 550 | 0.5198 | M30 | 4725 | B4 | 09 6TH LEVEL | 3089018 | 1 | 3.6538
3136518 | 200 | 4.325 | 0.48 m³ | 550 | 0.4758 | M30 | 4325 | B5 | 09 6TH LEVEL | 3089018 | 1 | 3.3538
3136520 | 200 | 4.45 | 0.49 m³ | 550 | 0.4895 | M30 | 4450 | B37 | 09 6TH LEVEL | 3089018 | 1 | 3.4475
3136522 | 300 | 8 | 1.32 m³ | 550 | 1.32 | M30 | 8000 | B8 | 09 6TH LEVEL | 3089020 | 1 | 6.965
3136524 | 200 | 1.25 | 0.14 m³ | 550 | 0.1375 | M30 | 1250 | B24 | 09 6TH LEVEL | 3089018 | 1 | 1.0475
3136526 | 200 | 0.9 | 0.10 m³ | 550 | 0.099 | M30 | 900 | B7 | 09 6TH LEVEL | 3089018 | 1 | 0.785
3136528 | 300 | 0.9 | 0.15 m³ | 550 | 0.1485 | M30 | 900 | B9 | 09 6TH LEVEL | 3089020 | 1 | 0.93
3136530 | 200 | 1.25 | 0.14 m³ | 550 | 0.1375 | M30 | 1250 | B48 | 09 6TH LEVEL | 3089018 | 1 | 1.0475
3136532 | 200 | 3.1 | 0.34 m³ | 550 | 0.341 | M30 | 3100 | B27 | 09 6TH LEVEL | 3089018 | 1 | 2.435
3136534 | 250 | 0.6 | 0.08 m³ | 550 | 0.0825 | M30 | 600 | B10 | 09 6TH LEVEL | 3089024 | 1 | 0.6175
3136536 | 250 | 4.9 | 0.67 m³ | 550 | 0.6738 | M30 | 4900 | B11 | 09 6TH LEVEL | 3089024 | 1 | 4.0575
3136538 | 200 | 1.9 | 0.21 m³ | 550 | 0.209 | M30 | 1900 | B13 | 09 6TH LEVEL | 3089018 | 1 | 1.535
3136540 | 200 | 1.85 | 0.20 m³ | 550 | 0.2035 | M30 | 1850 | B40 | 09 6TH LEVEL | 3089018 | 1 | 1.4975
3136542 | 200 | 3.5 | 0.39 m³ | 550 | 0.385 | M30 | 3500 | B26 | 09 6TH LEVEL | 3089018 | 1 | 2.735
3136544 | 250 | 3.75 | 0.44 m³ | 550 | 0.4414 | M30 | 3750 | B34 | 09 6TH LEVEL | 3089024 | 1 | 3.0025
3136546 | 200 | 5.1 | 0.56 m³ | 550 | 0.561 | M30 | 5100 | B39 | 09 6TH LEVEL | 3089018 | 1 | 3.935
3136548 | 200 | 4.05 | 0.44 m³ | 550 | 0.4414 | M30 | 4050 | B14 | 09 6TH LEVEL | 3089018 | 1 | 3.14
3136550 | 200 | 1.4 | 0.15 m³ | 550 | 0.154 | M30 | 1400 | B15 | 09 6TH LEVEL | 3089018 | 1 | 1.16
3136552 | 300 | 8.6 | 1.42 m³ | 550 | 1.419 | M30 | 8600 | B17 | 09 6TH LEVEL | 3089020 | 1 | 7.475
3136554 | 200 | 3.05 | 0.34 m³ | 550 | 0.3355 | M30 | 3050 | B42 | 09 6TH LEVEL | 3089018 | 1 | 2.3975
3136556 | 200 | 3.05 | 0.34 m³ | 550 | 0.3355 | M30 | 3050 | B44 | 09 6TH LEVEL | 3089018 | 1 | 2.3975
3136558 | 200 | 3.8 | 0.42 m³ | 550 | 0.418 | M30 | 3800 | B16 | 09 6TH LEVEL | 3089018 | 1 | 2.96
3136560 | 200 | 2.4 | 0.26 m³ | 550 | 0.264 | M30 | 2400 | B50 | 09 6TH LEVEL | 3089018 | 1 | 1.91
3136562 | 200 | 2.4 | 0.26 m³ | 550 | 0.264 | M30 | 2400 | B47 | 09 6TH LEVEL | 3089018 | 1 | 1.91
3136564 | 200 | 5.26 | 0.58 m³ | 550 | 0.5786 | M30 | 5260 | B20 | 09 6TH LEVEL | 3089018 | 1 | 4.055
3136566 | 200 | 1.9 | 0.21 m³ | 550 | 0.209 | M30 | 1900 | B31 | 09 6TH LEVEL | 3089018 | 1 | 1.535
3136568 | 200 | 2.4 | 0.26 m³ | 550 | 0.264 | M30 | 2400 | B49 | 09 6TH LEVEL | 3089018 | 1 | 1.91
3136570 | 200 | 2.4 | 0.26 m³ | 550 | 0.264 | M30 | 2400 | B18 | 09 6TH LEVEL | 3089018 | 1 | 1.91
3136572 | 300 | 1.25 | 0.21 m³ | 550 | 0.2063 | M30 | 1250 | B52 | 09 6TH LEVEL | 3089020 | 1 | 1.2275
3136574 | 500 | 9.51 | 2.62 m³ | 550 | 2.6153 | M30 | 9510 | B23 | 09 6TH LEVEL | 3089026 | 1 | 10.2605
3136576 | 200 | 0.755 | 0.08 m³ | 550 | 0.0831 | M30 | 755 | B53 | 09 6TH LEVEL | 3089018 | 1 | 0.6763
3136578 | 300 | 3.55 | 0.59 m³ | 550 | 0.5858 | M30 | 3550 | B41 | 09 6TH LEVEL | 3089020 | 1 | 3.1825
3136580 | 200 | 3.25 | 0.36 m³ | 550 | 0.3575 | M30 | 3250 | B22 | 09 6TH LEVEL | 3089018 | 1 | 2.5475
3136582 | 300 | 1.25 | 0.21 m³ | 550 | 0.2063 | M30 | 1250 | B35 | 09 6TH LEVEL | 3089020 | 1 | 1.2275
3136584 | 250 | 4.55 | 0.55 m³ | 550 | 0.5486 | M30 | 4550 | B36 | 09 6TH LEVEL | 3089024 | 1 | 3.6375
3136586 | 200 | 3.85 | 0.42 m³ | 550 | 0.4235 | M30 | 3850 | B25 | 09 6TH LEVEL | 3089018 | 1 | 2.9975
3136588 | 200 | 4 | 0.44 m³ | 550 | 0.44 | M30 | 4000 | B19 | 09 6TH LEVEL | 3089018 | 1 | 3.11
3136590 | 200 | 1.25 | 0.09 m³ | 350 | 0.0875 | M30 | 1250 | B29 | 09 6TH LEVEL | 3089028 | 1 | 0.7575
3136865 | 200 | 1.15 | 0.13 m³ | 550 | 0.1265 | M30 | 1150 | B12 | 09 6TH LEVEL | 3089018 | 1 | 0.9725
3136867 | 200 | 3.95 | 0.43 m³ | 550 | 0.4345 | M30 | 3950 | B21 | 09 6TH LEVEL | 3089018 | 1 | 3.0725
3136873 | 200 | 0.7 | 0.08 m³ | 550 | 0.077 | M30 | 700 | B51 | 09 6TH LEVEL | 3089018 | 1 | 0.635
3136887 | 200 | 3.1 | 0.34 m³ | 550 | 0.341 | M30 | 3100 | B30A | 09 6TH LEVEL | 3089018 | 1 | 2.435
3136889 | 200 | 1.25 | 0.14 m³ | 550 | 0.1375 | M30 | 1250 | B30 | 09 6TH LEVEL | 3089018 | 1 | 1.0475
3136891 | 250 | 5.15 | 0.71 m³ | 550 | 0.7081 | M30 | 5150 | B45 | 09 6TH LEVEL | 3089024 | 1 | 4.2575
3136915 | 200 | 1.25 | 0.14 m³ | 550 | 0.1375 | M30 | 1250 | B43 | 09 6TH LEVEL | 3089018 | 1 | 1.0475
3136918 | 200 | 1.8 | 0.20 m³ | 550 | 0.198 | M30 | 1800 | B42A | 09 6TH LEVEL | 3089018 | 1 | 1.46
3137169 | 300 | 0.15 | 0.02 m³ | 550 | 0.0247 | M30 | 150 | B2A | 10 7TH LEVEL | 3089020 | 1 | 0.2925
3137171 | 300 | 0.15 | 0.02 m³ | 550 | 0.0248 | M30 | 150 | B2A | 10 7TH LEVEL | 3089020 | 1 | 0.2925
3137173 | 200 | 3.7 | 0.41 m³ | 550 | 0.407 | M30 | 3700 | B28 | 10 7TH LEVEL | 3089018 | 1 | 2.885
3137175 | 200 | 0.9 | 0.10 m³ | 550 | 0.099 | M30 | 900 | B3 | 10 7TH LEVEL | 3089018 | 1 | 0.785
3137177 | 300 | 0.55 | 0.09 m³ | 550 | 0.0908 | M30 | 550 | B2 | 10 7TH LEVEL | 3089020 | 1 | 0.6325
3137179 | 300 | 8.5 | 1.40 m³ | 550 | 1.4025 | M30 | 8500 | B1 | 10 7TH LEVEL | 3089020 | 1 | 7.39
3137181 | 200 | 4.45 | 0.49 m³ | 550 | 0.4895 | M30 | 4450 | B46 | 10 7TH LEVEL | 3089018 | 1 | 3.4475
3137183 | 200 | 0.9 | 0.10 m³ | 550 | 0.099 | M30 | 900 | B6 | 10 7TH LEVEL | 3089018 | 1 | 0.785
3137185 | 200 | 4.725 | 0.52 m³ | 550 | 0.5198 | M30 | 4725 | B4 | 10 7TH LEVEL | 3089018 | 1 | 3.6538
3137187 | 200 | 4.325 | 0.48 m³ | 550 | 0.4758 | M30 | 4325 | B5 | 10 7TH LEVEL | 3089018 | 1 | 3.3538
3137189 | 200 | 4.45 | 0.49 m³ | 550 | 0.4895 | M30 | 4450 | B37 | 10 7TH LEVEL | 3089018 | 1 | 3.4475
3137191 | 300 | 8 | 1.32 m³ | 550 | 1.32 | M30 | 8000 | B8 | 10 7TH LEVEL | 3089020 | 1 | 6.965
3137193 | 200 | 1.25 | 0.14 m³ | 550 | 0.1375 | M30 | 1250 | B24 | 10 7TH LEVEL | 3089018 | 1 | 1.0475
3137195 | 200 | 0.9 | 0.10 m³ | 550 | 0.099 | M30 | 900 | B7 | 10 7TH LEVEL | 3089018 | 1 | 0.785
3137197 | 300 | 0.9 | 0.15 m³ | 550 | 0.1485 | M30 | 900 | B9 | 10 7TH LEVEL | 3089020 | 1 | 0.93
3137199 | 200 | 1.25 | 0.14 m³ | 550 | 0.1375 | M30 | 1250 | B48 | 10 7TH LEVEL | 3089018 | 1 | 1.0475
3137201 | 200 | 3.1 | 0.34 m³ | 550 | 0.341 | M30 | 3100 | B27 | 10 7TH LEVEL | 3089018 | 1 | 2.435
3137203 | 250 | 0.6 | 0.08 m³ | 550 | 0.0825 | M30 | 600 | B10 | 10 7TH LEVEL | 3089024 | 1 | 0.6175
3137205 | 250 | 4.9 | 0.67 m³ | 550 | 0.6738 | M30 | 4900 | B11 | 10 7TH LEVEL | 3089024 | 1 | 4.0575
3137207 | 200 | 1.9 | 0.21 m³ | 550 | 0.209 | M30 | 1900 | B13 | 10 7TH LEVEL | 3089018 | 1 | 1.535
3137209 | 200 | 1.85 | 0.20 m³ | 550 | 0.2035 | M30 | 1850 | B40 | 10 7TH LEVEL | 3089018 | 1 | 1.4975
3137211 | 200 | 3.5 | 0.39 m³ | 550 | 0.385 | M30 | 3500 | B26 | 10 7TH LEVEL | 3089018 | 1 | 2.735
3137213 | 250 | 3.75 | 0.44 m³ | 550 | 0.4414 | M30 | 3750 | B34 | 10 7TH LEVEL | 3089024 | 1 | 3.0025
3137215 | 200 | 5.1 | 0.56 m³ | 550 | 0.561 | M30 | 5100 | B39 | 10 7TH LEVEL | 3089018 | 1 | 3.935
3137217 | 200 | 4.05 | 0.44 m³ | 550 | 0.4414 | M30 | 4050 | B14 | 10 7TH LEVEL | 3089018 | 1 | 3.14
3137219 | 200 | 1.4 | 0.15 m³ | 550 | 0.154 | M30 | 1400 | B15 | 10 7TH LEVEL | 3089018 | 1 | 1.16
3137221 | 300 | 8.6 | 1.42 m³ | 550 | 1.419 | M30 | 8600 | B17 | 10 7TH LEVEL | 3089020 | 1 | 7.475
3137223 | 200 | 3.05 | 0.34 m³ | 550 | 0.3355 | M30 | 3050 | B42 | 10 7TH LEVEL | 3089018 | 1 | 2.3975
3137225 | 200 | 3.05 | 0.34 m³ | 550 | 0.3355 | M30 | 3050 | B44 | 10 7TH LEVEL | 3089018 | 1 | 2.3975
3137227 | 200 | 3.8 | 0.42 m³ | 550 | 0.418 | M30 | 3800 | B16 | 10 7TH LEVEL | 3089018 | 1 | 2.96
3137229 | 200 | 2.4 | 0.26 m³ | 550 | 0.264 | M30 | 2400 | B50 | 10 7TH LEVEL | 3089018 | 1 | 1.91
3137231 | 200 | 2.4 | 0.26 m³ | 550 | 0.264 | M30 | 2400 | B47 | 10 7TH LEVEL | 3089018 | 1 | 1.91
3137233 | 200 | 5.26 | 0.58 m³ | 550 | 0.5786 | M30 | 5260 | B20 | 10 7TH LEVEL | 3089018 | 1 | 4.055
3137235 | 200 | 1.9 | 0.21 m³ | 550 | 0.209 | M30 | 1900 | B31 | 10 7TH LEVEL | 3089018 | 1 | 1.535
3137237 | 200 | 2.4 | 0.26 m³ | 550 | 0.264 | M30 | 2400 | B49 | 10 7TH LEVEL | 3089018 | 1 | 1.91
3137239 | 200 | 2.4 | 0.26 m³ | 550 | 0.264 | M30 | 2400 | B18 | 10 7TH LEVEL | 3089018 | 1 | 1.91
3137241 | 300 | 1.25 | 0.21 m³ | 550 | 0.2063 | M30 | 1250 | B52 | 10 7TH LEVEL | 3089020 | 1 | 1.2275
3137243 | 500 | 9.51 | 2.62 m³ | 550 | 2.6153 | M30 | 9510 | B23 | 10 7TH LEVEL | 3089026 | 1 | 10.2605
3137245 | 200 | 0.755 | 0.08 m³ | 550 | 0.0831 | M30 | 755 | B53 | 10 7TH LEVEL | 3089018 | 1 | 0.6763
3137247 | 300 | 3.55 | 0.59 m³ | 550 | 0.5858 | M30 | 3550 | B41 | 10 7TH LEVEL | 3089020 | 1 | 3.1825
3137249 | 200 | 3.25 | 0.36 m³ | 550 | 0.3575 | M30 | 3250 | B22 | 10 7TH LEVEL | 3089018 | 1 | 2.5475
3137251 | 300 | 1.25 | 0.21 m³ | 550 | 0.2063 | M30 | 1250 | B35 | 10 7TH LEVEL | 3089020 | 1 | 1.2275
3137253 | 250 | 4.55 | 0.55 m³ | 550 | 0.5486 | M30 | 4550 | B36 | 10 7TH LEVEL | 3089024 | 1 | 3.6375
3137255 | 200 | 3.85 | 0.42 m³ | 550 | 0.4235 | M30 | 3850 | B25 | 10 7TH LEVEL | 3089018 | 1 | 2.9975
3137257 | 200 | 4 | 0.44 m³ | 550 | 0.44 | M30 | 4000 | B19 | 10 7TH LEVEL | 3089018 | 1 | 3.11
3137259 | 200 | 1.25 | 0.09 m³ | 350 | 0.0875 | M30 | 1250 | B29 | 10 7TH LEVEL | 3089028 | 1 | 0.7575
3137534 | 200 | 1.15 | 0.13 m³ | 550 | 0.1265 | M30 | 1150 | B12 | 10 7TH LEVEL | 3089018 | 1 | 0.9725
3137536 | 200 | 3.95 | 0.43 m³ | 550 | 0.4345 | M30 | 3950 | B21 | 10 7TH LEVEL | 3089018 | 1 | 3.0725
3137542 | 200 | 0.7 | 0.08 m³ | 550 | 0.077 | M30 | 700 | B51 | 10 7TH LEVEL | 3089018 | 1 | 0.635
3137556 | 200 | 3.1 | 0.34 m³ | 550 | 0.341 | M30 | 3100 | B30A | 10 7TH LEVEL | 3089018 | 1 | 2.435
3137558 | 200 | 1.25 | 0.14 m³ | 550 | 0.1375 | M30 | 1250 | B30 | 10 7TH LEVEL | 3089018 | 1 | 1.0475
3137560 | 250 | 5.15 | 0.71 m³ | 550 | 0.7081 | M30 | 5150 | B45 | 10 7TH LEVEL | 3089024 | 1 | 4.2575
3137584 | 200 | 1.25 | 0.14 m³ | 550 | 0.1375 | M30 | 1250 | B43 | 10 7TH LEVEL | 3089018 | 1 | 1.0475
3137587 | 200 | 1.8 | 0.20 m³ | 550 | 0.198 | M30 | 1800 | B42A | 10 7TH LEVEL | 3089018 | 1 | 1.46
3138712 | 300 | 0.15 | 0.02 m³ | 550 | 0.0247 | M30 | 150 | B2A | 11 8TH LEVEL | 3089020 | 1 | 0.2925
3138714 | 300 | 0.15 | 0.02 m³ | 550 | 0.0248 | M30 | 150 | B2A | 11 8TH LEVEL | 3089020 | 1 | 0.2925
3138716 | 200 | 3.7 | 0.41 m³ | 550 | 0.407 | M30 | 3700 | B27 | 11 8TH LEVEL | 3089018 | 1 | 2.885
3138718 | 200 | 0.9 | 0.10 m³ | 550 | 0.099 | M30 | 900 | B3 | 11 8TH LEVEL | 3089018 | 1 | 0.785
3138720 | 300 | 0.55 | 0.09 m³ | 550 | 0.0908 | M30 | 550 | B2 | 11 8TH LEVEL | 3089020 | 1 | 0.6325
3138722 | 300 | 8.5 | 1.40 m³ | 550 | 1.4025 | M30 | 8500 | B1 | 11 8TH LEVEL | 3089020 | 1 | 7.39
3138724 | 200 | 4.45 | 0.49 m³ | 550 | 0.4895 | M30 | 4450 | B45 | 11 8TH LEVEL | 3089018 | 1 | 3.4475
3138726 | 200 | 0.9 | 0.10 m³ | 550 | 0.099 | M30 | 900 | B6 | 11 8TH LEVEL | 3089018 | 1 | 0.785
3138728 | 200 | 4.725 | 0.52 m³ | 550 | 0.5198 | M30 | 4725 | B4 | 11 8TH LEVEL | 3089018 | 1 | 3.6538
3138730 | 200 | 4.325 | 0.48 m³ | 550 | 0.4758 | M30 | 4325 | B5 | 11 8TH LEVEL | 3089018 | 1 | 3.3538
3138732 | 200 | 4.45 | 0.49 m³ | 550 | 0.4895 | M30 | 4450 | B36 | 11 8TH LEVEL | 3089018 | 1 | 3.4475
3138734 | 300 | 8 | 1.32 m³ | 550 | 1.32 | M30 | 8000 | B8 | 11 8TH LEVEL | 3089020 | 1 | 6.965
3138736 | 200 | 1.25 | 0.14 m³ | 550 | 0.1375 | M30 | 1250 | B23 | 11 8TH LEVEL | 3089018 | 1 | 1.0475
3138738 | 200 | 0.9 | 0.10 m³ | 550 | 0.099 | M30 | 900 | B7 | 11 8TH LEVEL | 3089018 | 1 | 0.785
3138740 | 300 | 0.9 | 0.15 m³ | 550 | 0.1485 | M30 | 900 | B9 | 11 8TH LEVEL | 3089020 | 1 | 0.93
3138742 | 200 | 1.25 | 0.14 m³ | 550 | 0.1375 | M30 | 1250 | B47 | 11 8TH LEVEL | 3089018 | 1 | 1.0475
3138744 | 200 | 3.1 | 0.34 m³ | 550 | 0.341 | M30 | 3100 | B26 | 11 8TH LEVEL | 3089018 | 1 | 2.435
3138746 | 250 | 0.6 | 0.08 m³ | 550 | 0.0825 | M30 | 600 | B10 | 11 8TH LEVEL | 3089024 | 1 | 0.6175
3138748 | 250 | 4.9 | 0.67 m³ | 550 | 0.6738 | M30 | 4900 | B11 | 11 8TH LEVEL | 3089024 | 1 | 4.0575
3138750 | 200 | 1.9 | 0.21 m³ | 550 | 0.209 | M30 | 1900 | B13 | 11 8TH LEVEL | 3089018 | 1 | 1.535
3138752 | 200 | 1.85 | 0.20 m³ | 550 | 0.2035 | M30 | 1850 | B39 | 11 8TH LEVEL | 3089018 | 1 | 1.4975
3138754 | 200 | 3.5 | 0.39 m³ | 550 | 0.385 | M30 | 3500 | B25 | 11 8TH LEVEL | 3089018 | 1 | 2.735
3138756 | 250 | 3.75 | 0.44 m³ | 550 | 0.4414 | M30 | 3750 | B33 | 11 8TH LEVEL | 3089024 | 1 | 3.0025
3138758 | 200 | 5.1 | 0.56 m³ | 550 | 0.561 | M30 | 5100 | B38 | 11 8TH LEVEL | 3089018 | 1 | 3.935
3138760 | 200 | 4.05 | 0.44 m³ | 550 | 0.4414 | M30 | 4050 | B14 | 11 8TH LEVEL | 3089018 | 1 | 3.14
3138762 | 200 | 1.4 | 0.15 m³ | 550 | 0.154 | M30 | 1400 | B15 | 11 8TH LEVEL | 3089018 | 1 | 1.16
3138764 | 300 | 8.6 | 1.42 m³ | 550 | 1.419 | M30 | 8600 | B17 | 11 8TH LEVEL | 3089020 | 1 | 7.475
3138768 | 200 | 3.05 | 0.34 m³ | 550 | 0.3355 | M30 | 3050 | B43 | 11 8TH LEVEL | 3089018 | 1 | 2.3975
3138770 | 200 | 3.8 | 0.42 m³ | 550 | 0.418 | M30 | 3800 | B16 | 11 8TH LEVEL | 3089018 | 1 | 2.96
3138772 | 200 | 2.4 | 0.26 m³ | 550 | 0.264 | M30 | 2400 | B49 | 11 8TH LEVEL | 3089018 | 1 | 1.91
3138774 | 200 | 2.4 | 0.26 m³ | 550 | 0.264 | M30 | 2400 | B46 | 11 8TH LEVEL | 3089018 | 1 | 1.91
3138776 | 200 | 5.26 | 0.58 m³ | 550 | 0.5786 | M30 | 5260 | B20 | 11 8TH LEVEL | 3089018 | 1 | 4.055
3138778 | 200 | 1.9 | 0.21 m³ | 550 | 0.209 | M30 | 1900 | B30 | 11 8TH LEVEL | 3089018 | 1 | 1.535
3138780 | 200 | 2.4 | 0.26 m³ | 550 | 0.264 | M30 | 2400 | B48 | 11 8TH LEVEL | 3089018 | 1 | 1.91
3138782 | 200 | 2.4 | 0.26 m³ | 550 | 0.264 | M30 | 2400 | B18 | 11 8TH LEVEL | 3089018 | 1 | 1.91
3138784 | 300 | 1.25 | 0.21 m³ | 550 | 0.2063 | M30 | 1250 | B51 | 11 8TH LEVEL | 3089020 | 1 | 1.2275
3138786 | 500 | 9.51 | 2.62 m³ | 550 | 2.6153 | M30 | 9510 | B22 | 11 8TH LEVEL | 3089026 | 1 | 10.2605
3138788 | 200 | 0.755 | 0.08 m³ | 550 | 0.0831 | M30 | 755 | B52 | 11 8TH LEVEL | 3089018 | 1 | 0.6763
3138790 | 300 | 3.55 | 0.59 m³ | 550 | 0.5858 | M30 | 3550 | B40 | 11 8TH LEVEL | 3089020 | 1 | 3.1825
3138794 | 300 | 1.25 | 0.21 m³ | 550 | 0.2063 | M30 | 1250 | B34 | 11 8TH LEVEL | 3089020 | 1 | 1.2275
3138796 | 250 | 4.55 | 0.55 m³ | 550 | 0.5486 | M30 | 4550 | B35 | 11 8TH LEVEL | 3089024 | 1 | 3.6375
3138798 | 200 | 3.85 | 0.42 m³ | 550 | 0.4235 | M30 | 3850 | B24 | 11 8TH LEVEL | 3089018 | 1 | 2.9975
3138800 | 200 | 4 | 0.44 m³ | 550 | 0.44 | M30 | 4000 | B19 | 11 8TH LEVEL | 3089018 | 1 | 3.11
3138802 | 200 | 1.25 | 0.09 m³ | 350 | 0.0875 | M30 | 1250 | B28 | 11 8TH LEVEL | 3089028 | 1 | 0.7575
3139077 | 200 | 1.15 | 0.13 m³ | 550 | 0.1265 | M30 | 1150 | B12 | 11 8TH LEVEL | 3089018 | 1 | 0.9725
3139079 | 200 | 3.95 | 0.43 m³ | 550 | 0.4345 | M30 | 3950 | B21 | 11 8TH LEVEL | 3089018 | 1 | 3.0725
3139085 | 200 | 0.7 | 0.08 m³ | 550 | 0.077 | M30 | 700 | B50 | 11 8TH LEVEL | 3089018 | 1 | 0.635
3139099 | 200 | 3.1 | 0.34 m³ | 550 | 0.341 | M30 | 3100 | B29A | 11 8TH LEVEL | 3089018 | 1 | 2.435
3139101 | 200 | 1.25 | 0.14 m³ | 550 | 0.1375 | M30 | 1250 | B29 | 11 8TH LEVEL | 3089018 | 1 | 1.0475
3139103 | 250 | 5.15 | 0.71 m³ | 550 | 0.7081 | M30 | 5150 | B44 | 11 8TH LEVEL | 3089024 | 1 | 4.2575
3139127 | 200 | 1.25 | 0.14 m³ | 550 | 0.1375 | M30 | 1250 | B42 | 11 8TH LEVEL | 3089018 | 1 | 1.0475
3139130 | 200 | 1.8 | 0.20 m³ | 550 | 0.198 | M30 | 1800 | B41A | 11 8TH LEVEL | 3089018 | 1 | 1.46
3163029 | 300 | 0.15 | 0.02 m³ | 550 | 0.0247 | M30 | 150 | B2A | 12 TERRACE LEVEL | 3089020 | 1 | 0.2925
3163031 | 300 | 0.15 | 0.02 m³ | 550 | 0.0248 | M30 | 150 | B2A | 12 TERRACE LEVEL | 3089020 | 1 | 0.2925
3163033 | 200 | 3.7 | 0.41 m³ | 550 | 0.407 | M30 | 3700 | B26 | 12 TERRACE LEVEL | 3089018 | 1 | 2.885
3163035 | 200 | 0.9 | 0.10 m³ | 550 | 0.099 | M30 | 900 | B3 | 12 TERRACE LEVEL | 3089018 | 1 | 0.785
3163037 | 300 | 0.55 | 0.09 m³ | 550 | 0.0908 | M30 | 550 | B2 | 12 TERRACE LEVEL | 3089020 | 1 | 0.6325
3163039 | 300 | 8.5 | 1.40 m³ | 550 | 1.4025 | M30 | 8500 | B1 | 12 TERRACE LEVEL | 3089020 | 1 | 7.39
3163041 | 200 | 4.45 | 0.49 m³ | 550 | 0.4895 | M30 | 4450 | B42 | 12 TERRACE LEVEL | 3089018 | 1 | 3.4475
3163043 | 200 | 0.9 | 0.10 m³ | 550 | 0.099 | M30 | 900 | B6 | 12 TERRACE LEVEL | 3089018 | 1 | 0.785
3163045 | 200 | 4.725 | 0.52 m³ | 550 | 0.5198 | M30 | 4725 | B4 | 12 TERRACE LEVEL | 3089018 | 1 | 3.6538
3163047 | 200 | 4.325 | 0.48 m³ | 550 | 0.4758 | M30 | 4325 | B5 | 12 TERRACE LEVEL | 3089018 | 1 | 3.3538
3163049 | 200 | 4.45 | 0.49 m³ | 550 | 0.4895 | M30 | 4450 | B33 | 12 TERRACE LEVEL | 3089018 | 1 | 3.4475
3163051 | 300 | 8 | 1.32 m³ | 550 | 1.32 | M30 | 8000 | B8 | 12 TERRACE LEVEL | 3089020 | 1 | 6.965
3163053 | 200 | 1.25 | 0.14 m³ | 550 | 0.1375 | M30 | 1250 | B22 | 12 TERRACE LEVEL | 3089018 | 1 | 1.0475
3163055 | 200 | 0.9 | 0.10 m³ | 550 | 0.099 | M30 | 900 | B7 | 12 TERRACE LEVEL | 3089018 | 1 | 0.785
3163057 | 300 | 0.9 | 0.15 m³ | 550 | 0.1485 | M30 | 900 | B9 | 12 TERRACE LEVEL | 3089020 | 1 | 0.93
3163059 | 200 | 1.25 | 0.14 m³ | 550 | 0.1375 | M30 | 1250 | B43 | 12 TERRACE LEVEL | 3089018 | 1 | 1.0475
3163061 | 200 | 3.1 | 0.34 m³ | 550 | 0.341 | M30 | 3100 | B25 | 12 TERRACE LEVEL | 3089018 | 1 | 2.435
3163063 | 250 | 0.6 | 0.08 m³ | 550 | 0.0825 | M30 | 600 | B10 | 12 TERRACE LEVEL | 3089024 | 1 | 0.6175
3163065 | 250 | 4.9 | 0.67 m³ | 550 | 0.6738 | M30 | 4900 | B11 | 12 TERRACE LEVEL | 3089024 | 1 | 4.0575
3163067 | 200 | 1.9 | 0.21 m³ | 550 | 0.209 | M30 | 1900 | B13 | 12 TERRACE LEVEL | 3089018 | 1 | 1.535
3163069 | 200 | 1.85 | 0.20 m³ | 550 | 0.2035 | M30 | 1850 | B35 | 12 TERRACE LEVEL | 3089018 | 1 | 1.4975
3163071 | 200 | 3.5 | 0.39 m³ | 550 | 0.385 | M30 | 3500 | B24 | 12 TERRACE LEVEL | 3089018 | 1 | 2.735
3163073 | 250 | 3.75 | 0.44 m³ | 550 | 0.4414 | M30 | 3750 | B30 | 12 TERRACE LEVEL | 3089024 | 1 | 3.0025
3163075 | 200 | 5.1 | 0.56 m³ | 550 | 0.561 | M30 | 5100 | B34 | 12 TERRACE LEVEL | 3089018 | 1 | 3.935
3163077 | 200 | 4.05 | 0.44 m³ | 550 | 0.4414 | M30 | 4050 | B14 | 12 TERRACE LEVEL | 3089018 | 1 | 3.14
3163079 | 200 | 1.4 | 0.15 m³ | 550 | 0.154 | M30 | 1400 | B15 | 12 TERRACE LEVEL | 3089018 | 1 | 1.16
3163081 | 300 | 8.6 | 1.42 m³ | 550 | 1.419 | M30 | 8600 | B17 | 12 TERRACE LEVEL | 3089020 | 1 | 7.475
3163085 | 200 | 3.05 | 0.34 m³ | 550 | 0.3355 | M30 | 3050 | B40 | 12 TERRACE LEVEL | 3089018 | 1 | 2.3975
3163087 | 200 | 3.8 | 0.42 m³ | 550 | 0.418 | M30 | 3800 | B16 | 12 TERRACE LEVEL | 3089018 | 1 | 2.96
3163089 | 200 | 2.4 | 0.26 m³ | 550 | 0.264 | M30 | 2400 | B44 | 12 TERRACE LEVEL | 3089018 | 1 | 1.91
3163091 | 200 | 2.4 | 0.26 m³ | 550 | 0.264 | M30 | 2400 | B39 | 12 TERRACE LEVEL | 3089018 | 1 | 1.91
3163093 | 200 | 5.96 | 0.66 m³ | 550 | 0.6556 | M30 | 5960 | B19 | 12 TERRACE LEVEL | 3089018 | 1 | 4.58
3163095 | 200 | 1.9 | 0.21 m³ | 550 | 0.209 | M30 | 1900 | B29 | 12 TERRACE LEVEL | 3089018 | 1 | 1.535
3163101 | 300 | 1.25 | 0.21 m³ | 550 | 0.2063 | M30 | 1250 | B46 | 12 TERRACE LEVEL | 3089020 | 1 | 1.2275
3163103 | 500 | 9.51 | 2.62 m³ | 550 | 2.6153 | M30 | 9510 | B21 | 12 TERRACE LEVEL | 3089026 | 1 | 10.2605
3163105 | 200 | 0.755 | 0.08 m³ | 550 | 0.0831 | M30 | 755 | B47 | 12 TERRACE LEVEL | 3089018 | 1 | 0.6763
3163107 | 300 | 3.75 | 0.62 m³ | 550 | 0.6188 | M30 | 3750 | B36 | 12 TERRACE LEVEL | 3089020 | 1 | 3.3525
3163111 | 300 | 1.25 | 0.21 m³ | 550 | 0.2063 | M30 | 1250 | B31 | 12 TERRACE LEVEL | 3089020 | 1 | 1.2275
3163113 | 250 | 4.55 | 0.55 m³ | 550 | 0.5486 | M30 | 4550 | B32 | 12 TERRACE LEVEL | 3089024 | 1 | 3.6375
3163115 | 200 | 3.85 | 0.42 m³ | 550 | 0.4235 | M30 | 3850 | B23 | 12 TERRACE LEVEL | 3089018 | 1 | 2.9975
3163117 | 200 | 4 | 0.44 m³ | 550 | 0.44 | M30 | 4000 | B18 | 12 TERRACE LEVEL | 3089018 | 1 | 3.11
3163119 | 200 | 1.25 | 0.14 m³ | 550 | 0.1375 | M30 | 1250 | B27 | 12 TERRACE LEVEL | 3089018 | 1 | 1.0475
3163392 | 200 | 1.15 | 0.13 m³ | 550 | 0.1265 | M30 | 1150 | B12 | 12 TERRACE LEVEL | 3089018 | 1 | 0.9725
3163394 | 200 | 3.95 | 0.43 m³ | 550 | 0.4345 | M30 | 3950 | B20 | 12 TERRACE LEVEL | 3089018 | 1 | 3.0725
3163400 | 200 | 0.7 | 0.08 m³ | 550 | 0.077 | M30 | 700 | B45 | 12 TERRACE LEVEL | 3089018 | 1 | 0.635
3163416 | 200 | 1.25 | 0.14 m³ | 550 | 0.1375 | M30 | 1250 | B28 | 12 TERRACE LEVEL | 3089018 | 1 | 1.0475
3163418 | 250 | 5.15 | 0.71 m³ | 550 | 0.7081 | M30 | 5150 | B41 | 12 TERRACE LEVEL | 3089024 | 1 | 4.2575
3163442 | 200 | 1.25 | 0.14 m³ | 550 | 0.1375 | M30 | 1250 | B38 | 12 TERRACE LEVEL | 3089018 | 1 | 1.0475
3163445 | 200 | 1.8 | 0.20 m³ | 550 | 0.198 | M30 | 1800 | B37 | 12 TERRACE LEVEL | 3089018 | 1 | 1.46
3164986 | 250 | 0.6 | 0.08 m³ | 550 | 0.0825 | M30 | 600 | OHT BEAM | 13 OHW/LMR LEVEL | 3089024 | 1 | 0.6175
3164994 | 200 | 3.5 | 0.39 m³ | 550 | 0.385 | M30 | 3500 | OHT BEAM | 13 OHW/LMR LEVEL | 3089018 | 1 | 2.735
3164996 | 200 | 3.75 | 0.34 m³ | 550 | 0.3383 | M30 | 3075 | OHT BEAM | 13 OHW/LMR LEVEL | 3089018 | 1 | 2.4163
3165000 | 200 | 4.05 | 0.44 m³ | 550 | 0.4414 | M30 | 4050 | OHT BEAM | 13 OHW/LMR LEVEL | 3089018 | 1 | 3.14
3165018 | 200 | 1.9 | 0.21 m³ | 550 | 0.209 | M30 | 1900 | OHT BEAM | 13 OHW/LMR LEVEL | 3089018 | 1 | 1.535
3167121 | 200 | 3.75 | 0.34 m³ | 550 | 0.3383 | M40 | 3075 | MB | 03 PLINTH LEVEL | 3089018 | 1 | 2.4163
3167123 | 200 | 3.5 | 0.39 m³ | 550 | 0.385 | M40 | 3500 | MB | 03 PLINTH LEVEL | 3089018 | 1 | 2.735
3167125 | 200 | 4.05 | 0.44 m³ | 550 | 0.4414 | M40 | 4050 | MB | 03 PLINTH LEVEL | 3089018 | 1 | 3.14
3180213 | 250 | 3.7 | 0.51 m³ | 550 | 0.5088 | M30 | 3700 | B10A | 03 PLINTH LEVEL | 3079709 | 1 | 3.0975
3180808 | 250 | 8.5 | 1.17 m³ | 550 | 1.1688 | M30 | 8500 | B18 | 03 PLINTH LEVEL | 3079709 | 1 | 6.9375
3181845 | 250 | 0.275 | 0.04 m³ | 550 | 0.0378 | M30 | 275 | B19 | 03 PLINTH LEVEL | 3079709 | 1 | 0.3575
3183360 | 250 | 2.3 | 0.32 m³ | 550 | 0.3163 | M30 | 2300 | B14 | 03 PLINTH LEVEL | 3079709 | 1 | 1.9775
TOTAL

## Column
Element ID | Level | Qty: Length (m) | Volume | Base Level | Length | Qty: Volume (m3) | GRADE OF CONCRETE | Top Level | Type Id | Qty: Count | Qty: Area (m2)
3072170 | 01 FOUNDATION LEVEL | 2.8 | 0.76 m³ | 01 FOUNDATION LEVEL | 2800 | 0.756 | M40 | 03 PLINTH LEVEL | 2270699 | 1 | 3.63
3072220 | 01 FOUNDATION LEVEL | 2.8 | 0.67 m³ | 01 FOUNDATION LEVEL | 2800 | 0.672 | M40 | 03 PLINTH LEVEL | 3113818 | 1 | 3.32
3072869 | 01 FOUNDATION LEVEL | 2.8 | 1.12 m³ | 01 FOUNDATION LEVEL | 2800 | 1.12 | M40 | 03 PLINTH LEVEL | 3072865 | 1 | 4.04
3072935 | 01 FOUNDATION LEVEL | 2.8 | 1.07 m³ | 01 FOUNDATION LEVEL | 2800 | 1.071 | M40 | 03 PLINTH LEVEL | 3080622 | 1 | 4.0225
3073001 | 01 FOUNDATION LEVEL | 2.8 | 1.37 m³ | 01 FOUNDATION LEVEL | 2800 | 1.365 | M40 | 03 PLINTH LEVEL | 3072997 | 1 | 6.6475
3073025 | 01 FOUNDATION LEVEL | 2.8 | 0.17 m³ | 01 FOUNDATION LEVEL | 2800 | 0.168 | M40 | 03 PLINTH LEVEL | 3073021 | 1 | 1.46
3075646 | 01 FOUNDATION LEVEL | 2.8 | 1.37 m³ | 01 FOUNDATION LEVEL | 2800 | 1.365 | M40 | 03 PLINTH LEVEL | 3075811 | 1 | 6.6475
3075703 | 01 FOUNDATION LEVEL | 2.8 | 0.47 m³ | 01 FOUNDATION LEVEL | 2800 | 0.4725 | M40 | 03 PLINTH LEVEL | 3075838 | 1 | 2.7588
3076026 | 01 FOUNDATION LEVEL | 2.8 | 1.19 m³ | 01 FOUNDATION LEVEL | 2800 | 1.19 | M40 | 03 PLINTH LEVEL | 3076022 | 1 | 5.885
3076226 | 01 FOUNDATION LEVEL | 2.8 | 0.67 m³ | 01 FOUNDATION LEVEL | 2800 | 0.672 | M40 | 03 PLINTH LEVEL | 3076222 | 1 | 3.04
3076643 | 01 FOUNDATION LEVEL | 2.8 | 3.36 m³ | 01 FOUNDATION LEVEL | 2800 | 3.36 | M40 | 03 PLINTH LEVEL | 3076639 | 1 | 10.72
3076721 | 01 FOUNDATION LEVEL | 2.8 | 0.84 m³ | 01 FOUNDATION LEVEL | 2800 | 0.84 | M40 | 03 PLINTH LEVEL | 3076717 | 1 | 3.94
3076756 | 01 FOUNDATION LEVEL | 2.8 | 1.01 m³ | 01 FOUNDATION LEVEL | 2800 | 1.008 | M40 | 03 PLINTH LEVEL | 3076752 | 1 | 4
3076782 | 01 FOUNDATION LEVEL | 2.8 | 1.01 m³ | 01 FOUNDATION LEVEL | 2800 | 1.008 | M40 | 03 PLINTH LEVEL | 3076778 | 1 | 4
3076920 | 01 FOUNDATION LEVEL | 2.8 | 1.44 m³ | 01 FOUNDATION LEVEL | 2800 | 1.435 | M40 | 03 PLINTH LEVEL | 3076916 | 1 | 6.9525
3077033 | 01 FOUNDATION LEVEL | 2.8 | 1.18 m³ | 01 FOUNDATION LEVEL | 2800 | 1.176 | M40 | 03 PLINTH LEVEL | 3077029 | 1 | 6.86
3077251 | 01 FOUNDATION LEVEL | 2.8 | 2.49 m³ | 01 FOUNDATION LEVEL | 2800 | 2.492 | M40 | 03 PLINTH LEVEL | 3077247 | 1 | 13.91
3084306 | 03 PLINTH LEVEL | 5.55 | 1.50 m³ | 03 PLINTH LEVEL | 5550 | 1.4985 | M40 | 04 1ST LEVEL | 2270699 | 1 | 6.93
3084308 | 03 PLINTH LEVEL | 5.55 | 1.33 m³ | 03 PLINTH LEVEL | 5550 | 1.332 | M40 | 04 1ST LEVEL | 3113818 | 1 | 6.345
3084310 | 03 PLINTH LEVEL | 5.55 | 2.22 m³ | 03 PLINTH LEVEL | 5550 | 2.22 | M40 | 04 1ST LEVEL | 3072865 | 1 | 7.615
3084312 | 03 PLINTH LEVEL | 5.55 | 2.12 m³ | 03 PLINTH LEVEL | 5550 | 2.1229 | M40 | 04 1ST LEVEL | 3080622 | 1 | 7.5975
3084314 | 03 PLINTH LEVEL | 5.55 | 2.71 m³ | 03 PLINTH LEVEL | 5550 | 2.7056 | M40 | 04 1ST LEVEL | 3072997 | 1 | 12.6975
3084316 | 03 PLINTH LEVEL | 5.55 | 0.33 m³ | 03 PLINTH LEVEL | 5550 | 0.333 | M40 | 04 1ST LEVEL | 3073021 | 1 | 2.835
3084318 | 03 PLINTH LEVEL | 5.55 | 2.71 m³ | 03 PLINTH LEVEL | 5550 | 2.7056 | M40 | 04 1ST LEVEL | 3075811 | 1 | 12.6975
3084320 | 03 PLINTH LEVEL | 5.55 | 0.94 m³ | 03 PLINTH LEVEL | 5550 | 0.9366 | M40 | 04 1ST LEVEL | 3075838 | 1 | 5.3025
3084324 | 03 PLINTH LEVEL | 5.55 | 2.36 m³ | 03 PLINTH LEVEL | 5550 | 2.3587 | M40 | 04 1ST LEVEL | 3076022 | 1 | 11.2475
3084326 | 03 PLINTH LEVEL | 5.55 | 1.33 m³ | 03 PLINTH LEVEL | 5550 | 1.332 | M40 | 04 1ST LEVEL | 3076222 | 1 | 5.79
3084332 | 03 PLINTH LEVEL | 5.55 | 1.67 m³ | 03 PLINTH LEVEL | 5550 | 1.665 | M40 | 04 1ST LEVEL | 3076717 | 1 | 7.515
3084334 | 03 PLINTH LEVEL | 5.55 | 2.00 m³ | 03 PLINTH LEVEL | 5550 | 1.998 | M40 | 04 1ST LEVEL | 3076752 | 1 | 7.575
3084336 | 03 PLINTH LEVEL | 5.55 | 2.00 m³ | 03 PLINTH LEVEL | 5550 | 1.998 | M40 | 04 1ST LEVEL | 3076778 | 1 | 7.575
3084338 | 03 PLINTH LEVEL | 5.55 | 2.84 m³ | 03 PLINTH LEVEL | 5550 | 2.8444 | M40 | 04 1ST LEVEL | 3076916 | 1 | 13.2775
3084340 | 03 PLINTH LEVEL | 5.55 | 2.33 m³ | 03 PLINTH LEVEL | 5550 | 2.331 | M40 | 04 1ST LEVEL | 3077029 | 1 | 13.185
3084342 | 03 PLINTH LEVEL | 5.55 | 4.94 m³ | 03 PLINTH LEVEL | 5550 | 4.9395 | M40 | 04 1ST LEVEL | 3077247 | 1 | 26.6975
3105514 | 03 PLINTH LEVEL | 5.55 | 6.66 m³ | 03 PLINTH LEVEL | 5550 | 6.66 | M40 | 04 1ST LEVEL | 3076639 | 1 | 20.07
3118481 | 04 1ST LEVEL | 2.95 | 0.80 m³ | 04 1ST LEVEL | 2950 | 0.7965 | M40 | 05 2ND LEVEL | 2270699 | 1 | 3.81
3118483 | 04 1ST LEVEL | 2.95 | 0.71 m³ | 04 1ST LEVEL | 2950 | 0.708 | M40 | 05 2ND LEVEL | 3113818 | 1 | 3.485
3118485 | 04 1ST LEVEL | 2.95 | 1.18 m³ | 04 1ST LEVEL | 2950 | 1.18 | M40 | 05 2ND LEVEL | 3072865 | 1 | 4.235
3118487 | 04 1ST LEVEL | 2.95 | 1.13 m³ | 04 1ST LEVEL | 2950 | 1.1284 | M40 | 05 2ND LEVEL | 3080622 | 1 | 4.2175
3118489 | 04 1ST LEVEL | 2.95 | 1.44 m³ | 04 1ST LEVEL | 2950 | 1.4381 | M40 | 05 2ND LEVEL | 3072997 | 1 | 6.9775
3118491 | 04 1ST LEVEL | 2.95 | 0.18 m³ | 04 1ST LEVEL | 2950 | 0.177 | M40 | 05 2ND LEVEL | 3073021 | 1 | 1.535
3118493 | 04 1ST LEVEL | 2.95 | 1.44 m³ | 04 1ST LEVEL | 2950 | 1.4381 | M40 | 05 2ND LEVEL | 3075811 | 1 | 6.9775
3118495 | 04 1ST LEVEL | 2.95 | 0.50 m³ | 04 1ST LEVEL | 2950 | 0.4978 | M40 | 05 2ND LEVEL | 3075838 | 1 | 2.8975
3118499 | 04 1ST LEVEL | 2.95 | 1.25 m³ | 04 1ST LEVEL | 2950 | 1.2537 | M40 | 05 2ND LEVEL | 3076022 | 1 | 6.1775
3118501 | 04 1ST LEVEL | 2.95 | 0.71 m³ | 04 1ST LEVEL | 2950 | 0.708 | M40 | 05 2ND LEVEL | 3076222 | 1 | 3.19
3118505 | 04 1ST LEVEL | 2.95 | 1.18 m³ | 04 1ST LEVEL | 2950 | 1.177 | M40 | 05 2ND LEVEL | 3105465 | 1 | 5.2075
3118507 | 04 1ST LEVEL | 2.95 | 0.89 m³ | 04 1ST LEVEL | 2950 | 0.885 | M40 | 05 2ND LEVEL | 3076717 | 1 | 4.135
3118509 | 04 1ST LEVEL | 2.95 | 0.80 m³ | 04 1ST LEVEL | 2950 | 0.7965 | M40 | 05 2ND LEVEL | 3119205 | 1 | 3.81
3118511 | 04 1ST LEVEL | 2.95 | 0.80 m³ | 04 1ST LEVEL | 2950 | 0.7965 | M40 | 05 2ND LEVEL | 3123481 | 1 | 3.81
3118513 | 04 1ST LEVEL | 2.95 | 1.51 m³ | 04 1ST LEVEL | 2950 | 1.5119 | M40 | 05 2ND LEVEL | 3076916 | 1 | 7.2975
3118515 | 04 1ST LEVEL | 2.95 | 1.24 m³ | 04 1ST LEVEL | 2950 | 1.239 | M40 | 05 2ND LEVEL | 3077029 | 1 | 7.205
3118517 | 04 1ST LEVEL | 2.95 | 2.63 m³ | 04 1ST LEVEL | 2950 | 2.6255 | M40 | 05 2ND LEVEL | 3077247 | 1 | 14.6075
3118525 | 04 1ST LEVEL | 2.95 | 0.81 m³ | 04 1ST LEVEL | 2950 | 0.8098 | M40 | 05 2ND LEVEL | 3105446 | 1 | 3.8588
3126813 | 05 2ND LEVEL | 2.95 | 0.80 m³ | 05 2ND LEVEL | 2950 | 0.7965 | M40 | 06 3RD LEVEL | 2270699 | 1 | 3.81
3126815 | 05 2ND LEVEL | 2.95 | 0.71 m³ | 05 2ND LEVEL | 2950 | 0.708 | M40 | 06 3RD LEVEL | 3113818 | 1 | 3.485
3126817 | 05 2ND LEVEL | 2.95 | 1.18 m³ | 05 2ND LEVEL | 2950 | 1.18 | M40 | 06 3RD LEVEL | 3072865 | 1 | 4.235
3126819 | 05 2ND LEVEL | 2.95 | 1.13 m³ | 05 2ND LEVEL | 2950 | 1.1284 | M40 | 06 3RD LEVEL | 3080622 | 1 | 4.2175
3126821 | 05 2ND LEVEL | 2.95 | 1.44 m³ | 05 2ND LEVEL | 2950 | 1.4381 | M40 | 06 3RD LEVEL | 3072997 | 1 | 6.9775
3126823 | 05 2ND LEVEL | 2.95 | 0.18 m³ | 05 2ND LEVEL | 2950 | 0.177 | M40 | 06 3RD LEVEL | 3073021 | 1 | 1.535
3126825 | 05 2ND LEVEL | 2.95 | 1.44 m³ | 05 2ND LEVEL | 2950 | 1.4381 | M40 | 06 3RD LEVEL | 3075811 | 1 | 6.9775
3126827 | 05 2ND LEVEL | 2.95 | 0.50 m³ | 05 2ND LEVEL | 2950 | 0.4978 | M40 | 06 3RD LEVEL | 3075838 | 1 | 2.8975
3126831 | 05 2ND LEVEL | 2.95 | 1.25 m³ | 05 2ND LEVEL | 2950 | 1.2537 | M40 | 06 3RD LEVEL | 3076022 | 1 | 6.1775
3126833 | 05 2ND LEVEL | 2.95 | 0.71 m³ | 05 2ND LEVEL | 2950 | 0.708 | M40 | 06 3RD LEVEL | 3076222 | 1 | 3.19
3126837 | 05 2ND LEVEL | 2.95 | 1.18 m³ | 05 2ND LEVEL | 2950 | 1.177 | M40 | 06 3RD LEVEL | 3105465 | 1 | 5.2075
3126839 | 05 2ND LEVEL | 2.95 | 0.89 m³ | 05 2ND LEVEL | 2950 | 0.885 | M40 | 06 3RD LEVEL | 3076717 | 1 | 4.135
3126841 | 05 2ND LEVEL | 2.95 | 0.80 m³ | 05 2ND LEVEL | 2950 | 0.7965 | M40 | 06 3RD LEVEL | 3119205 | 1 | 3.81
3126843 | 05 2ND LEVEL | 2.95 | 0.80 m³ | 05 2ND LEVEL | 2950 | 0.7965 | M40 | 06 3RD LEVEL | 3123481 | 1 | 3.81
3126845 | 05 2ND LEVEL | 2.95 | 1.51 m³ | 05 2ND LEVEL | 2950 | 1.5119 | M40 | 06 3RD LEVEL | 3076916 | 1 | 7.2975
3126847 | 05 2ND LEVEL | 2.95 | 1.24 m³ | 05 2ND LEVEL | 2950 | 1.239 | M40 | 06 3RD LEVEL | 3077029 | 1 | 7.205
3126849 | 05 2ND LEVEL | 2.95 | 2.63 m³ | 05 2ND LEVEL | 2950 | 2.6255 | M40 | 06 3RD LEVEL | 3077247 | 1 | 14.6075
3126857 | 05 2ND LEVEL | 2.95 | 0.81 m³ | 05 2ND LEVEL | 2950 | 0.8098 | M40 | 06 3RD LEVEL | 3105446 | 1 | 3.8588
3127999 | 06 3RD LEVEL | 2.95 | 0.80 m³ | 06 3RD LEVEL | 2950 | 0.7965 | M40 | 07 4TH LEVEL | 2270699 | 1 | 3.81
3128001 | 06 3RD LEVEL | 2.95 | 0.71 m³ | 06 3RD LEVEL | 2950 | 0.708 | M40 | 07 4TH LEVEL | 3113818 | 1 | 3.485
3128003 | 06 3RD LEVEL | 2.95 | 1.18 m³ | 06 3RD LEVEL | 2950 | 1.18 | M40 | 07 4TH LEVEL | 3072865 | 1 | 4.235
3128005 | 06 3RD LEVEL | 2.95 | 1.13 m³ | 06 3RD LEVEL | 2950 | 1.1284 | M40 | 07 4TH LEVEL | 3080622 | 1 | 4.2175
3128007 | 06 3RD LEVEL | 2.95 | 1.44 m³ | 06 3RD LEVEL | 2950 | 1.4381 | M40 | 07 4TH LEVEL | 3072997 | 1 | 6.9775
3128009 | 06 3RD LEVEL | 2.95 | 0.18 m³ | 06 3RD LEVEL | 2950 | 0.177 | M40 | 07 4TH LEVEL | 3073021 | 1 | 1.535
3128011 | 06 3RD LEVEL | 2.95 | 1.44 m³ | 06 3RD LEVEL | 2950 | 1.4381 | M40 | 07 4TH LEVEL | 3075811 | 1 | 6.9775
3128013 | 06 3RD LEVEL | 2.95 | 0.50 m³ | 06 3RD LEVEL | 2950 | 0.4978 | M40 | 07 4TH LEVEL | 3075838 | 1 | 2.8975
3128017 | 06 3RD LEVEL | 2.95 | 1.25 m³ | 06 3RD LEVEL | 2950 | 1.2537 | M40 | 07 4TH LEVEL | 3076022 | 1 | 6.1775
3128019 | 06 3RD LEVEL | 2.95 | 0.71 m³ | 06 3RD LEVEL | 2950 | 0.708 | M40 | 07 4TH LEVEL | 3076222 | 1 | 3.19
3128023 | 06 3RD LEVEL | 2.95 | 1.18 m³ | 06 3RD LEVEL | 2950 | 1.177 | M40 | 07 4TH LEVEL | 3105465 | 1 | 5.2075
3128025 | 06 3RD LEVEL | 2.95 | 0.89 m³ | 06 3RD LEVEL | 2950 | 0.885 | M40 | 07 4TH LEVEL | 3076717 | 1 | 4.135
3128027 | 06 3RD LEVEL | 2.95 | 0.80 m³ | 06 3RD LEVEL | 2950 | 0.7965 | M40 | 07 4TH LEVEL | 3119205 | 1 | 3.81
3128029 | 06 3RD LEVEL | 2.95 | 0.80 m³ | 06 3RD LEVEL | 2950 | 0.7965 | M40 | 07 4TH LEVEL | 3123481 | 1 | 3.81
3128031 | 06 3RD LEVEL | 2.95 | 1.51 m³ | 06 3RD LEVEL | 2950 | 1.5119 | M40 | 07 4TH LEVEL | 3076916 | 1 | 7.2975
3128033 | 06 3RD LEVEL | 2.95 | 1.24 m³ | 06 3RD LEVEL | 2950 | 1.239 | M40 | 07 4TH LEVEL | 3077029 | 1 | 7.205
3128035 | 06 3RD LEVEL | 2.95 | 2.63 m³ | 06 3RD LEVEL | 2950 | 2.6255 | M40 | 07 4TH LEVEL | 3077247 | 1 | 14.6075
3128043 | 06 3RD LEVEL | 2.95 | 0.81 m³ | 06 3RD LEVEL | 2950 | 0.8098 | M40 | 07 4TH LEVEL | 3105446 | 1 | 3.8588
3136117 | 08 5TH LEVEL | 2.95 | 0.80 m³ | 08 5TH LEVEL | 2950 | 0.7965 | M40 | 09 6TH LEVEL | 2270699 | 1 | 3.81
3136119 | 08 5TH LEVEL | 2.95 | 0.71 m³ | 08 5TH LEVEL | 2950 | 0.708 | M40 | 09 6TH LEVEL | 3113818 | 1 | 3.485
3136121 | 08 5TH LEVEL | 2.95 | 0.71 m³ | 08 5TH LEVEL | 2950 | 0.708 | M40 | 09 6TH LEVEL | 3132717 | 1 | 3.485
3136123 | 08 5TH LEVEL | 2.95 | 0.75 m³ | 08 5TH LEVEL | 2950 | 0.7523 | M40 | 09 6TH LEVEL | 3132720 | 1 | 3.6475
3136125 | 08 5TH LEVEL | 2.95 | 1.44 m³ | 08 5TH LEVEL | 2950 | 1.4381 | M40 | 09 6TH LEVEL | 3072997 | 1 | 6.9775
3136127 | 08 5TH LEVEL | 2.95 | 0.18 m³ | 08 5TH LEVEL | 2950 | 0.177 | M40 | 09 6TH LEVEL | 3073021 | 1 | 1.535
3136129 | 08 5TH LEVEL | 2.95 | 1.44 m³ | 08 5TH LEVEL | 2950 | 1.4381 | M40 | 09 6TH LEVEL | 3075811 | 1 | 6.9775
3136131 | 08 5TH LEVEL | 2.95 | 0.50 m³ | 08 5TH LEVEL | 2950 | 0.4978 | M40 | 09 6TH LEVEL | 3075838 | 1 | 2.8975
3136135 | 08 5TH LEVEL | 2.95 | 1.25 m³ | 08 5TH LEVEL | 2950 | 1.2537 | M40 | 09 6TH LEVEL | 3076022 | 1 | 6.1775
3136137 | 08 5TH LEVEL | 2.95 | 0.71 m³ | 08 5TH LEVEL | 2950 | 0.708 | M40 | 09 6TH LEVEL | 3076222 | 1 | 3.19
3136141 | 08 5TH LEVEL | 2.95 | 1.18 m³ | 08 5TH LEVEL | 2950 | 1.177 | M40 | 09 6TH LEVEL | 3105465 | 1 | 5.2075
3136143 | 08 5TH LEVEL | 2.95 | 0.89 m³ | 08 5TH LEVEL | 2950 | 0.885 | M40 | 09 6TH LEVEL | 3076717 | 1 | 4.135
3136145 | 08 5TH LEVEL | 2.95 | 0.80 m³ | 08 5TH LEVEL | 2950 | 0.7965 | M40 | 09 6TH LEVEL | 3119205 | 1 | 3.81
3136147 | 08 5TH LEVEL | 2.95 | 0.80 m³ | 08 5TH LEVEL | 2950 | 0.7965 | M40 | 09 6TH LEVEL | 3123481 | 1 | 3.81
3136149 | 08 5TH LEVEL | 2.95 | 1.51 m³ | 08 5TH LEVEL | 2950 | 1.5119 | M40 | 09 6TH LEVEL | 3076916 | 1 | 7.2975
3136151 | 08 5TH LEVEL | 2.95 | 1.24 m³ | 08 5TH LEVEL | 2950 | 1.239 | M40 | 09 6TH LEVEL | 3077029 | 1 | 7.205
3136153 | 08 5TH LEVEL | 2.95 | 2.63 m³ | 08 5TH LEVEL | 2950 | 2.6255 | M40 | 09 6TH LEVEL | 3077247 | 1 | 14.6075
3136161 | 08 5TH LEVEL | 2.95 | 0.81 m³ | 08 5TH LEVEL | 2950 | 0.8098 | M40 | 09 6TH LEVEL | 3105446 | 1 | 3.8588
3137067 | 09 6TH LEVEL | 2.95 | 0.80 m³ | 09 6TH LEVEL | 2950 | 0.7965 | M40 | 10 7TH LEVEL | 2270699 | 1 | 3.81
3137069 | 09 6TH LEVEL | 2.95 | 0.71 m³ | 09 6TH LEVEL | 2950 | 0.708 | M40 | 10 7TH LEVEL | 3113818 | 1 | 3.485
3137071 | 09 6TH LEVEL | 2.95 | 0.71 m³ | 09 6TH LEVEL | 2950 | 0.708 | M40 | 10 7TH LEVEL | 3132717 | 1 | 3.485
3137073 | 09 6TH LEVEL | 2.95 | 0.75 m³ | 09 6TH LEVEL | 2950 | 0.7523 | M40 | 10 7TH LEVEL | 3132720 | 1 | 3.6475
3137075 | 09 6TH LEVEL | 2.95 | 1.44 m³ | 09 6TH LEVEL | 2950 | 1.4381 | M40 | 10 7TH LEVEL | 3072997 | 1 | 6.9775
3137077 | 09 6TH LEVEL | 2.95 | 0.18 m³ | 09 6TH LEVEL | 2950 | 0.177 | M40 | 10 7TH LEVEL | 3073021 | 1 | 1.535
3137079 | 09 6TH LEVEL | 2.95 | 1.44 m³ | 09 6TH LEVEL | 2950 | 1.4381 | M40 | 10 7TH LEVEL | 3075811 | 1 | 6.9775
3137081 | 09 6TH LEVEL | 2.95 | 0.50 m³ | 09 6TH LEVEL | 2950 | 0.4978 | M40 | 10 7TH LEVEL | 3075838 | 1 | 2.8975
3137085 | 09 6TH LEVEL | 2.95 | 1.25 m³ | 09 6TH LEVEL | 2950 | 1.2537 | M40 | 10 7TH LEVEL | 3076022 | 1 | 6.1775
3137087 | 09 6TH LEVEL | 2.95 | 0.71 m³ | 09 6TH LEVEL | 2950 | 0.708 | M40 | 10 7TH LEVEL | 3076222 | 1 | 3.19
3137091 | 09 6TH LEVEL | 2.95 | 1.18 m³ | 09 6TH LEVEL | 2950 | 1.177 | M40 | 10 7TH LEVEL | 3105465 | 1 | 5.2075
3137093 | 09 6TH LEVEL | 2.95 | 0.89 m³ | 09 6TH LEVEL | 2950 | 0.885 | M40 | 10 7TH LEVEL | 3076717 | 1 | 4.135
3137095 | 09 6TH LEVEL | 2.95 | 0.80 m³ | 09 6TH LEVEL | 2950 | 0.7965 | M40 | 10 7TH LEVEL | 3119205 | 1 | 3.81
3137097 | 09 6TH LEVEL | 2.95 | 0.80 m³ | 09 6TH LEVEL | 2950 | 0.7965 | M40 | 10 7TH LEVEL | 3123481 | 1 | 3.81
3137099 | 09 6TH LEVEL | 2.95 | 1.51 m³ | 09 6TH LEVEL | 2950 | 1.5119 | M40 | 10 7TH LEVEL | 3076916 | 1 | 7.2975
3137101 | 09 6TH LEVEL | 2.95 | 1.24 m³ | 09 6TH LEVEL | 2950 | 1.239 | M40 | 10 7TH LEVEL | 3077029 | 1 | 7.205
3137103 | 09 6TH LEVEL | 2.95 | 2.63 m³ | 09 6TH LEVEL | 2950 | 2.6255 | M40 | 10 7TH LEVEL | 3077247 | 1 | 14.6075
3137111 | 09 6TH LEVEL | 2.95 | 0.81 m³ | 09 6TH LEVEL | 2950 | 0.8098 | M40 | 10 7TH LEVEL | 3105446 | 1 | 3.8588
3138343 | 10 7TH LEVEL | 2.95 | 0.80 m³ | 10 7TH LEVEL | 2950 | 0.7965 | M40 | 11 8TH LEVEL | 2270699 | 1 | 3.81
3138345 | 10 7TH LEVEL | 2.95 | 0.71 m³ | 10 7TH LEVEL | 2950 | 0.708 | M40 | 11 8TH LEVEL | 3113818 | 1 | 3.485
3138347 | 10 7TH LEVEL | 2.95 | 0.71 m³ | 10 7TH LEVEL | 2950 | 0.708 | M40 | 11 8TH LEVEL | 3132717 | 1 | 3.485
3138349 | 10 7TH LEVEL | 2.95 | 0.75 m³ | 10 7TH LEVEL | 2950 | 0.7523 | M40 | 11 8TH LEVEL | 3132720 | 1 | 3.6475
3138351 | 10 7TH LEVEL | 2.95 | 1.44 m³ | 10 7TH LEVEL | 2950 | 1.4381 | M40 | 11 8TH LEVEL | 3072997 | 1 | 6.9775
3138353 | 10 7TH LEVEL | 2.95 | 0.18 m³ | 10 7TH LEVEL | 2950 | 0.177 | M40 | 11 8TH LEVEL | 3073021 | 1 | 1.535
3138355 | 10 7TH LEVEL | 2.95 | 1.44 m³ | 10 7TH LEVEL | 2950 | 1.4381 | M40 | 11 8TH LEVEL | 3075811 | 1 | 6.9775
3138357 | 10 7TH LEVEL | 2.95 | 0.50 m³ | 10 7TH LEVEL | 2950 | 0.4978 | M40 | 11 8TH LEVEL | 3075838 | 1 | 2.8975
3138361 | 10 7TH LEVEL | 2.95 | 1.25 m³ | 10 7TH LEVEL | 2950 | 1.2537 | M40 | 11 8TH LEVEL | 3076022 | 1 | 6.1775
3138363 | 10 7TH LEVEL | 2.95 | 0.71 m³ | 10 7TH LEVEL | 2950 | 0.708 | M40 | 11 8TH LEVEL | 3076222 | 1 | 3.19
3138367 | 10 7TH LEVEL | 2.95 | 1.18 m³ | 10 7TH LEVEL | 2950 | 1.177 | M40 | 11 8TH LEVEL | 3105465 | 1 | 5.2075
3138371 | 10 7TH LEVEL | 2.95 | 0.80 m³ | 10 7TH LEVEL | 2950 | 0.7965 | M40 | 11 8TH LEVEL | 3119205 | 1 | 3.81
3138373 | 10 7TH LEVEL | 2.95 | 0.80 m³ | 10 7TH LEVEL | 2950 | 0.7965 | M40 | 11 8TH LEVEL | 3123481 | 1 | 3.81
3138375 | 10 7TH LEVEL | 2.95 | 1.51 m³ | 10 7TH LEVEL | 2950 | 1.5119 | M40 | 11 8TH LEVEL | 3076916 | 1 | 7.2975
3138377 | 10 7TH LEVEL | 2.95 | 1.24 m³ | 10 7TH LEVEL | 2950 | 1.239 | M40 | 11 8TH LEVEL | 3077029 | 1 | 7.205
3138379 | 10 7TH LEVEL | 2.95 | 2.63 m³ | 10 7TH LEVEL | 2950 | 2.6255 | M40 | 11 8TH LEVEL | 3077247 | 1 | 14.6075
3138387 | 10 7TH LEVEL | 2.95 | 0.81 m³ | 10 7TH LEVEL | 2950 | 0.8098 | M40 | 11 8TH LEVEL | 3105446 | 1 | 3.8588
3159555 | 07 4TH LEVEL | 2.95 | 0.80 m³ | 07 4TH LEVEL | 2950 | 0.7965 | M40 | 08 5TH LEVEL | 2270699 | 1 | 3.81
3159557 | 07 4TH LEVEL | 2.95 | 0.71 m³ | 07 4TH LEVEL | 2950 | 0.708 | M40 | 08 5TH LEVEL | 3113818 | 1 | 3.485
3159559 | 07 4TH LEVEL | 2.95 | 1.18 m³ | 07 4TH LEVEL | 2950 | 1.18 | M40 | 08 5TH LEVEL | 3072865 | 1 | 4.235
3159561 | 07 4TH LEVEL | 2.95 | 1.13 m³ | 07 4TH LEVEL | 2950 | 1.1284 | M40 | 08 5TH LEVEL | 3080622 | 1 | 4.2175
3159563 | 07 4TH LEVEL | 2.95 | 1.44 m³ | 07 4TH LEVEL | 2950 | 1.4381 | M40 | 08 5TH LEVEL | 3072997 | 1 | 6.9775
3159565 | 07 4TH LEVEL | 2.95 | 0.18 m³ | 07 4TH LEVEL | 2950 | 0.177 | M40 | 08 5TH LEVEL | 3073021 | 1 | 1.535
3159567 | 07 4TH LEVEL | 2.95 | 1.44 m³ | 07 4TH LEVEL | 2950 | 1.4381 | M40 | 08 5TH LEVEL | 3075811 | 1 | 6.9775
3159569 | 07 4TH LEVEL | 2.95 | 0.50 m³ | 07 4TH LEVEL | 2950 | 0.4978 | M40 | 08 5TH LEVEL | 3075838 | 1 | 2.8975
3159573 | 07 4TH LEVEL | 2.95 | 1.25 m³ | 07 4TH LEVEL | 2950 | 1.2537 | M40 | 08 5TH LEVEL | 3076022 | 1 | 6.1775
3159575 | 07 4TH LEVEL | 2.95 | 0.71 m³ | 07 4TH LEVEL | 2950 | 0.708 | M40 | 08 5TH LEVEL | 3076222 | 1 | 3.19
3159579 | 07 4TH LEVEL | 2.95 | 1.18 m³ | 07 4TH LEVEL | 2950 | 1.177 | M40 | 08 5TH LEVEL | 3105465 | 1 | 5.2075
3159581 | 07 4TH LEVEL | 2.95 | 0.89 m³ | 07 4TH LEVEL | 2950 | 0.885 | M40 | 08 5TH LEVEL | 3076717 | 1 | 4.135
3159583 | 07 4TH LEVEL | 2.95 | 0.80 m³ | 07 4TH LEVEL | 2950 | 0.7965 | M40 | 08 5TH LEVEL | 3119205 | 1 | 3.81
3159585 | 07 4TH LEVEL | 2.95 | 0.80 m³ | 07 4TH LEVEL | 2950 | 0.7965 | M40 | 08 5TH LEVEL | 3123481 | 1 | 3.81
3159587 | 07 4TH LEVEL | 2.95 | 1.51 m³ | 07 4TH LEVEL | 2950 | 1.5119 | M40 | 08 5TH LEVEL | 3076916 | 1 | 7.2975
3159589 | 07 4TH LEVEL | 2.95 | 1.24 m³ | 07 4TH LEVEL | 2950 | 1.239 | M40 | 08 5TH LEVEL | 3077029 | 1 | 7.205
3159591 | 07 4TH LEVEL | 2.95 | 2.63 m³ | 07 4TH LEVEL | 2950 | 2.6255 | M40 | 08 5TH LEVEL | 3077247 | 1 | 14.6075
3159599 | 07 4TH LEVEL | 2.95 | 0.81 m³ | 07 4TH LEVEL | 2950 | 0.8098 | M40 | 08 5TH LEVEL | 3105446 | 1 | 3.8588
3160902 | 10 7TH LEVEL | 2.95 | 0.89 m³ | 10 7TH LEVEL | 2950 | 0.885 |  | 11 8TH LEVEL | 3076717 | 1 | 4.135
3162400 | 11 8TH LEVEL | 3.35 | 0.90 m³ | 11 8TH LEVEL | 3350 | 0.9045 | M40 | 12 TERRACE LEVEL | 2270699 | 1 | 4.29
3162402 | 11 8TH LEVEL | 3.35 | 0.80 m³ | 11 8TH LEVEL | 3350 | 0.804 | M40 | 12 TERRACE LEVEL | 3113818 | 1 | 3.925
3162404 | 11 8TH LEVEL | 3.35 | 0.80 m³ | 11 8TH LEVEL | 3350 | 0.804 | M40 | 12 TERRACE LEVEL | 3132717 | 1 | 3.925
3162406 | 11 8TH LEVEL | 3.35 | 0.85 m³ | 11 8TH LEVEL | 3350 | 0.8543 | M40 | 12 TERRACE LEVEL | 3132720 | 1 | 4.1075
3162408 | 11 8TH LEVEL | 3.35 | 1.63 m³ | 11 8TH LEVEL | 3350 | 1.6331 | M40 | 12 TERRACE LEVEL | 3072997 | 1 | 7.8575
3162410 | 11 8TH LEVEL | 3.35 | 0.20 m³ | 11 8TH LEVEL | 3350 | 0.201 | M40 | 12 TERRACE LEVEL | 3073021 | 1 | 1.735
3162412 | 11 8TH LEVEL | 3.35 | 1.63 m³ | 11 8TH LEVEL | 3350 | 1.6331 | M40 | 12 TERRACE LEVEL | 3075811 | 1 | 7.8575
3162414 | 11 8TH LEVEL | 3.35 | 0.57 m³ | 11 8TH LEVEL | 3350 | 0.5653 | M40 | 12 TERRACE LEVEL | 3075838 | 1 | 3.2675
3162418 | 11 8TH LEVEL | 3.35 | 1.42 m³ | 11 8TH LEVEL | 3350 | 1.4237 | M40 | 12 TERRACE LEVEL | 3076022 | 1 | 6.9575
3162420 | 11 8TH LEVEL | 3.35 | 0.80 m³ | 11 8TH LEVEL | 3350 | 0.804 | M40 | 12 TERRACE LEVEL | 3076222 | 1 | 3.59
3162424 | 11 8TH LEVEL | 3.35 | 1.34 m³ | 11 8TH LEVEL | 3350 | 1.3366 | M40 | 12 TERRACE LEVEL | 3105465 | 1 | 5.8595
3162426 | 11 8TH LEVEL | 3.35 | 0.90 m³ | 11 8TH LEVEL | 3350 | 0.9045 | M40 | 12 TERRACE LEVEL | 3119205 | 1 | 4.29
3162428 | 11 8TH LEVEL | 3.35 | 0.90 m³ | 11 8TH LEVEL | 3350 | 0.9045 | M40 | 12 TERRACE LEVEL | 3123481 | 1 | 4.29
3162430 | 11 8TH LEVEL | 3.35 | 1.72 m³ | 11 8TH LEVEL | 3350 | 1.7169 | M40 | 12 TERRACE LEVEL | 3076916 | 1 | 8.2175
3162432 | 11 8TH LEVEL | 3.35 | 1.41 m³ | 11 8TH LEVEL | 3350 | 1.407 | M40 | 12 TERRACE LEVEL | 3077029 | 1 | 8.125
3162434 | 11 8TH LEVEL | 3.35 | 2.98 m³ | 11 8TH LEVEL | 3350 | 2.9815 | M40 | 12 TERRACE LEVEL | 3077247 | 1 | 16.4675
3162442 | 11 8TH LEVEL | 3.35 | 0.92 m³ | 11 8TH LEVEL | 3350 | 0.9196 | M40 | 12 TERRACE LEVEL | 3105446 | 1 | 4.3448
3164720 | 12 TERRACE LEVEL | 4 | 1.95 m³ | 12 TERRACE LEVEL | 4000 | 1.95 | M40 | 13 OHW/LMR LEVEL | 3072997 | 1 | 9.2875
3164722 | 12 TERRACE LEVEL | 4 | 0.24 m³ | 12 TERRACE LEVEL | 4000 | 0.24 | M40 | 13 OHW/LMR LEVEL | 3073021 | 1 | 2.06
3164724 | 12 TERRACE LEVEL | 4 | 1.95 m³ | 12 TERRACE LEVEL | 4000 | 1.95 | M40 | 13 OHW/LMR LEVEL | 3075811 | 1 | 9.2875
3164726 | 12 TERRACE LEVEL | 4 | 0.68 m³ | 12 TERRACE LEVEL | 4000 | 0.675 | M40 | 13 OHW/LMR LEVEL | 3075838 | 1 | 3.8688
3164742 | 12 TERRACE LEVEL | 4 | 2.05 m³ | 12 TERRACE LEVEL | 4000 | 2.05 | M40 | 13 OHW/LMR LEVEL | 3076916 | 1 | 9.7125
3164744 | 12 TERRACE LEVEL | 4 | 1.68 m³ | 12 TERRACE LEVEL | 4000 | 1.68 | M40 | 13 OHW/LMR LEVEL | 3077029 | 1 | 9.62
3164746 | 12 TERRACE LEVEL | 4 | 3.56 m³ | 12 TERRACE LEVEL | 4000 | 3.56 | M40 | 13 OHW/LMR LEVEL | 3077247 | 1 | 19.49
TOTAL

## Slab
Element ID | Level | Volume | Area | Thickness | Qty: Volume (m3) | GRADE OF CONCRETE | Qty: Thickness (m) | Type Id | Width | Qty: Count | Qty: Area (m2)
3070305 | 01 FOUNDATION LEVEL | 1.80 m³ | 3 m² | 600 | 1.8 | M40 | 0.6 | 3070326 | 2000 | 1 | 3
3070393 | 01 FOUNDATION LEVEL | 0.37 m³ | 4 m² | 100 | 0.374 | M10 | 0.1 | 2255647 | 2200 | 1 | 3.74
3070773 | 01 FOUNDATION LEVEL | 1.80 m³ | 3 m² | 600 | 1.8 | M40 | 0.6 | 3070326 | 2000 | 1 | 3
3070782 | 01 FOUNDATION LEVEL | 0.37 m³ | 4 m² | 100 | 0.374 | M10 | 0.1 | 2255647 | 2200 | 1 | 3.74
3070818 | 01 FOUNDATION LEVEL | 2.77 m³ | 4 m² | 700 | 2.772 | M40 | 0.7 | 3071073 | 1800 | 1 | 3.96
3070827 | 01 FOUNDATION LEVEL | 0.48 m³ | 5 m² | 100 | 0.48 | M10 | 0.1 | 2255647 | 2000 | 1 | 4.8
3070960 | 01 FOUNDATION LEVEL | 2.77 m³ | 4 m² | 700 | 2.772 | M40 | 0.7 | 3071073 | 1800 | 1 | 3.96
3070969 | 01 FOUNDATION LEVEL | 0.48 m³ | 5 m² | 100 | 0.48 | M10 | 0.1 | 2255647 | 2000 | 1 | 4.8
3071149 | 01 FOUNDATION LEVEL | 2.46 m³ | 4 m² | 700 | 2.457 | M40 | 0.7 | 3071090 | 1300 | 1 | 3.51
3071158 | 01 FOUNDATION LEVEL | 0.44 m³ | 4 m² | 100 | 0.435 | M10 | 0.1 | 2255647 | 1500 | 1 | 4.35
3071322 | 01 FOUNDATION LEVEL | 1.17 m³ | 2 m² | 500 | 1.17 | M40 | 0.5 | 3175964 | 1800 | 1 | 2.34
3071331 | 01 FOUNDATION LEVEL | 0.30 m³ | 3 m² | 100 | 0.3 | M10 | 0.1 | 2255647 | 2000 | 1 | 3
3071454 | 01 FOUNDATION LEVEL | 49.55 m³ | 66 m² | 750 | 49.5469 | M40 | 0.75 | 3071368 | 8750 | 1 | 66.0625
3071463 | 01 FOUNDATION LEVEL | 6.94 m³ | 69 m² | 100 | 6.9363 | M10 | 0.1 | 2255647 | 8950 | 1 | 69.3625
3071667 | 01 FOUNDATION LEVEL | 21.71 m³ | 29 m² | 750 | 21.7063 | M40 | 0.75 | 3071385 | 8300 | 1 | 28.9418
3071676 | 01 FOUNDATION LEVEL | 3.14 m³ | 31 m² | 100 | 3.1442 | M10 | 0.1 | 2255647 | 8500 | 1 | 31.4418
3087101 | 03 PLINTH LEVEL | 2.28 m³ | 15 m² | 150 | 2.2811 | M30 | 0.15 | 2432663 | 3950 | 1 | 15.2075
3087176 | 03 PLINTH LEVEL | 0.88 m³ | 6 m² | 150 | 0.8823 | M30 | 0.15 | 2432663 | 1400 | 1 | 5.882
3087547 | 03 PLINTH LEVEL | 2.52 m³ | 17 m² | 150 | 2.5185 | M30 | 0.15 | 2432663 | 2300 | 1 | 16.79
3087577 | 03 PLINTH LEVEL | 0.23 m³ | 2 m² | 150 | 0.231 | M30 | 0.15 | 2432663 | 1400 | 1 | 1.54
3087615 | 03 PLINTH LEVEL | 0.74 m³ | 5 m² | 150 | 0.7425 | M30 | 0.15 | 2432663 | 2750 | 1 | 4.95
3087646 | 03 PLINTH LEVEL | 0.73 m³ | 5 m² | 150 | 0.7312 | M30 | 0.15 | 2432663 | 1300 | 1 | 4.875
3109330 | 04 1ST LEVEL | 1.08 m³ | 9 m² | 125 | 1.0781 | M30 | 0.125 | 3109334 | 2950 | 1 | 8.625
3109385 | 04 1ST LEVEL | 1.23 m³ | 10 m² | 125 | 1.2288 | M30 | 0.125 | 3109334 | 3400 | 1 | 9.83
3109449 | 04 1ST LEVEL | 0.17 m³ | 1 m² | 125 | 0.1653 | M30 | 0.125 | 3109334 | 1150 | 1 | 1.3225
3109467 | 04 1ST LEVEL | 0.27 m³ | 2 m² | 125 | 0.2659 | M30 | 0.125 | 3109334 | 1150 | 1 | 2.1275
3112954 | 04 1ST LEVEL | 0.03 m³ | 0 m² | 200 | 0.0287 | M30 | 0.2 | 3112958 | 1150 | 1 | 0.1437
3113117 | 04 1ST LEVEL | 0.20 m³ | 2 m² | 125 | 0.2012 | M30 | 0.125 | 3109334 | 1150 | 1 | 1.61
3113207 | 04 1ST LEVEL | 0.15 m³ | 2 m² | 100 | 0.153 | M30 | 0.1 | 3113132 | 2550 | 1 | 1.53
3113295 | 04 1ST LEVEL | 0.19 m³ | 2 m² | 100 | 0.186 | M30 | 0.1 | 3113132 | 3100 | 1 | 1.86
3113334 | 04 1ST LEVEL | 0.38 m³ | 3 m² | 125 | 0.375 | M30 | 0.125 | 3109334 | 2400 | 1 | 3
3113378 | 04 1ST LEVEL | 0.37 m³ | 3 m² | 125 | 0.3672 | M30 | 0.125 | 3109334 | 2350 | 1 | 2.9375
3113394 | 04 1ST LEVEL | 0.04 m³ | 0 m² | 200 | 0.0375 | M30 | 0.2 | 3112958 | 150 | 1 | 0.1875
3113451 | 04 1ST LEVEL | 0.29 m³ | 2 m² | 125 | 0.2891 | M30 | 0.125 | 3109334 | 1850 | 1 | 2.3125
3113460 | 04 1ST LEVEL | 0.38 m³ | 3 m² | 125 | 0.3828 | M30 | 0.125 | 3109334 | 2450 | 1 | 3.0625
3113469 | 04 1ST LEVEL | 0.04 m³ | 0 m² | 200 | 0.0375 | M30 | 0.2 | 3112958 | 150 | 1 | 0.1875
3113594 | 04 1ST LEVEL | 4.76 m³ | 32 m² | 150 | 4.757 | M30 | 0.15 | 3113164 | 10310 | 1 | 31.7135
3113890 | 04 1ST LEVEL | 0.70 m³ | 6 m² | 125 | 0.7032 | M30 | 0.125 | 3109334 | 3110 | 1 | 5.6255
3116376 | 04 1ST LEVEL | 0.61 m³ | 5 m² | 125 | 0.6094 | M30 | 0.125 | 3109334 | 1300 | 1 | 4.875
3116411 | 04 1ST LEVEL | 0.20 m³ | 2 m² | 125 | 0.2012 | M30 | 0.125 | 3109334 | 1400 | 1 | 1.61
3116427 | 04 1ST LEVEL | 0.90 m³ | 7 m² | 125 | 0.8959 | M30 | 0.125 | 3109334 | 2350 | 1 | 7.1675
3116447 | 04 1ST LEVEL | 0.30 m³ | 2 m² | 125 | 0.3 | M30 | 0.125 | 3109334 | 2400 | 1 | 2.4
3116501 | 04 1ST LEVEL | 0.32 m³ | 3 m² | 125 | 0.3241 | M30 | 0.125 | 3109334 | 850 | 1 | 2.5925
3116517 | 04 1ST LEVEL | 0.36 m³ | 3 m² | 125 | 0.36 | M30 | 0.125 | 3109334 | 2400 | 1 | 2.88
3116535 | 04 1ST LEVEL | 0.36 m³ | 3 m² | 125 | 0.36 | M30 | 0.125 | 3109334 | 1200 | 1 | 2.88
3116756 | 04 1ST LEVEL | 0.35 m³ | 3 m² | 125 | 0.3516 | M30 | 0.125 | 3109334 | 2250 | 1 | 2.8125
3116765 | 04 1ST LEVEL | 0.15 m³ | 1 m² | 125 | 0.1484 | M30 | 0.125 | 3109334 | 950 | 1 | 1.1875
3116774 | 04 1ST LEVEL | 0.04 m³ | 0 m² | 200 | 0.0375 | M30 | 0.2 | 3112958 | 150 | 1 | 0.1875
3116859 | 04 1ST LEVEL | 1.20 m³ | 10 m² | 125 | 1.2 | M30 | 0.125 | 3109334 | 4000 | 1 | 9.6
3116879 | 04 1ST LEVEL | 2.24 m³ | 15 m² | 150 | 2.235 | M30 | 0.15 | 3113164 | 5960 | 1 | 14.9
3116907 | 04 1ST LEVEL | 0.74 m³ | 6 m² | 125 | 0.7369 | M30 | 0.125 | 3109334 | 1310 | 1 | 5.895
3116925 | 04 1ST LEVEL | 1.99 m³ | 13 m² | 150 | 1.9866 | M30 | 0.15 | 3113164 | 3490 | 1 | 13.244
3116949 | 04 1ST LEVEL | 0.39 m³ | 3 m² | 125 | 0.3859 | M30 | 0.125 | 3109334 | 3250 | 1 | 3.0875
3117049 | 04 1ST LEVEL | 0.72 m³ | 6 m² | 125 | 0.7196 | M30 | 0.125 | 3109334 | 6060 | 1 | 5.757
3117126 | 04 1ST LEVEL | 0.49 m³ | 5 m² | 100 | 0.492 | M30 | 0.1 | 3113132 | 6560 | 1 | 4.92
3117188 | 04 1ST LEVEL | 0.32 m³ | 3 m² | 100 | 0.3187 | M30 | 0.1 | 3113132 | 4250 | 1 | 3.1875
3117224 | 04 1ST LEVEL | 0.22 m³ | 2 m² | 100 | 0.2173 | M30 | 0.1 | 3113132 | 3950 | 1 | 2.1725
3117296 | 04 1ST LEVEL | 0.34 m³ | 3 m² | 100 | 0.342 | M30 | 0.1 | 3113132 | 5700 | 1 | 3.42
3120161 | 05 2ND LEVEL | 1.06 m³ | 8 m² | 125 | 1.0594 | M30 | 0.125 | 3109334 | 2900 | 1 | 8.475
3120170 | 05 2ND LEVEL | 1.23 m³ | 10 m² | 125 | 1.2288 | M30 | 0.125 | 3109334 | 3400 | 1 | 9.83
3120179 | 05 2ND LEVEL | 0.17 m³ | 1 m² | 125 | 0.1653 | M30 | 0.125 | 3109334 | 1150 | 1 | 1.3225
3120188 | 05 2ND LEVEL | 0.27 m³ | 2 m² | 125 | 0.2659 | M30 | 0.125 | 3109334 | 1150 | 1 | 2.1275
3120203 | 05 2ND LEVEL | 0.03 m³ | 0 m² | 200 | 0.0345 | M30 | 0.2 | 3112958 | 1150 | 1 | 0.1725
3120212 | 05 2ND LEVEL | 0.17 m³ | 1 m² | 125 | 0.1725 | M30 | 0.125 | 3109334 | 1200 | 1 | 1.38
3120221 | 05 2ND LEVEL | 0.15 m³ | 2 m² | 100 | 0.153 | M30 | 0.1 | 3113132 | 2550 | 1 | 1.53
3120230 | 05 2ND LEVEL | 0.19 m³ | 2 m² | 100 | 0.186 | M30 | 0.1 | 3113132 | 3100 | 1 | 1.86
3120239 | 05 2ND LEVEL | 0.38 m³ | 3 m² | 125 | 0.375 | M30 | 0.125 | 3109334 | 2400 | 1 | 3
3120248 | 05 2ND LEVEL | 0.37 m³ | 3 m² | 125 | 0.3672 | M30 | 0.125 | 3109334 | 2350 | 1 | 2.9375
3120257 | 05 2ND LEVEL | 0.04 m³ | 0 m² | 200 | 0.0375 | M30 | 0.2 | 3112958 | 150 | 1 | 0.1875
3120266 | 05 2ND LEVEL | 0.28 m³ | 2 m² | 125 | 0.2813 | M30 | 0.125 | 3109334 | 1800 | 1 | 2.25
3120275 | 05 2ND LEVEL | 0.39 m³ | 3 m² | 125 | 0.3906 | M30 | 0.125 | 3109334 | 2500 | 1 | 3.125
3120284 | 05 2ND LEVEL | 0.04 m³ | 0 m² | 200 | 0.0375 | M30 | 0.2 | 3112958 | 150 | 1 | 0.1875
3120293 | 05 2ND LEVEL | 4.76 m³ | 32 m² | 150 | 4.757 | M30 | 0.15 | 3113164 | 10310 | 1 | 31.7135
3120306 | 05 2ND LEVEL | 0.70 m³ | 6 m² | 125 | 0.7032 | M30 | 0.125 | 3109334 | 3110 | 1 | 5.6255
3120326 | 05 2ND LEVEL | 0.61 m³ | 5 m² | 125 | 0.6094 | M30 | 0.125 | 3109334 | 1300 | 1 | 4.875
3120335 | 05 2ND LEVEL | 0.20 m³ | 2 m² | 125 | 0.2012 | M30 | 0.125 | 3109334 | 1400 | 1 | 1.61
3120344 | 05 2ND LEVEL | 0.90 m³ | 7 m² | 125 | 0.8959 | M30 | 0.125 | 3109334 | 2350 | 1 | 7.1675
3120353 | 05 2ND LEVEL | 0.30 m³ | 2 m² | 125 | 0.3 | M30 | 0.125 | 3109334 | 2400 | 1 | 2.4
3120362 | 05 2ND LEVEL | 0.32 m³ | 3 m² | 125 | 0.3241 | M30 | 0.125 | 3109334 | 850 | 1 | 2.5925
3120371 | 05 2ND LEVEL | 0.36 m³ | 3 m² | 125 | 0.36 | M30 | 0.125 | 3109334 | 2400 | 1 | 2.88
3120380 | 05 2ND LEVEL | 0.36 m³ | 3 m² | 125 | 0.36 | M30 | 0.125 | 3109334 | 1200 | 1 | 2.88
3120389 | 05 2ND LEVEL | 0.35 m³ | 3 m² | 125 | 0.3516 | M30 | 0.125 | 3109334 | 2250 | 1 | 2.8125
3120398 | 05 2ND LEVEL | 0.15 m³ | 1 m² | 125 | 0.1484 | M30 | 0.125 | 3109334 | 950 | 1 | 1.1875
3120407 | 05 2ND LEVEL | 0.04 m³ | 0 m² | 200 | 0.0375 | M30 | 0.2 | 3112958 | 150 | 1 | 0.1875
3120416 | 05 2ND LEVEL | 1.54 m³ | 12 m² | 125 | 1.5412 | M30 | 0.125 | 3109334 | 4000 | 1 | 12.33
3120425 | 05 2ND LEVEL | 3.19 m³ | 21 m² | 150 | 3.185 | M30 | 0.15 | 3113164 | 6060 | 1 | 21.2335
3120443 | 05 2ND LEVEL | 3.18 m³ | 21 m² | 150 | 3.1815 | M30 | 0.15 | 3113164 | 5000 | 1 | 21.21
3120452 | 05 2ND LEVEL | 0.30 m³ | 2 m² | 125 | 0.3047 | M30 | 0.125 | 3109334 | 3250 | 1 | 2.4375
3120478 | 05 2ND LEVEL | 0.49 m³ | 5 m² | 100 | 0.492 | M30 | 0.1 | 3113132 | 6560 | 1 | 4.92
3120487 | 05 2ND LEVEL | 0.32 m³ | 3 m² | 100 | 0.3187 | M30 | 0.1 | 3113132 | 4250 | 1 | 3.1875
3120496 | 05 2ND LEVEL | 0.45 m³ | 4 m² | 100 | 0.4488 | M30 | 0.1 | 3113132 | 7480 | 1 | 4.488
3120507 | 05 2ND LEVEL | 0.34 m³ | 3 m² | 100 | 0.342 | M30 | 0.1 | 3113132 | 5700 | 1 | 3.42
3120516 | 05 2ND LEVEL | 0.05 m³ | 0 m² | 100 | 0.0453 | M30 | 0.1 | 3113132 | 755 | 1 | 0.453
3121237 | 05 2ND LEVEL | 0.28 m³ | 2 m² | 125 | 0.2775 | M30 | 0.125 | 3109334 | 1200 | 1 | 2.22
3121246 | 05 2ND LEVEL | 0.04 m³ | 0 m² | 200 | 0.036 | M30 | 0.2 | 3112958 | 1200 | 1 | 0.18
3127253 | 06 3RD LEVEL | 1.06 m³ | 8 m² | 125 | 1.0594 | M30 | 0.125 | 3109334 | 2900 | 1 | 8.475
3127262 | 06 3RD LEVEL | 1.23 m³ | 10 m² | 125 | 1.2288 | M30 | 0.125 | 3109334 | 3400 | 1 | 9.83
3127271 | 06 3RD LEVEL | 0.17 m³ | 1 m² | 125 | 0.1653 | M30 | 0.125 | 3109334 | 1150 | 1 | 1.3225
3127280 | 06 3RD LEVEL | 0.27 m³ | 2 m² | 125 | 0.2659 | M30 | 0.125 | 3109334 | 1150 | 1 | 2.1275
3127294 | 06 3RD LEVEL | 0.03 m³ | 0 m² | 200 | 0.0345 | M30 | 0.2 | 3112958 | 1150 | 1 | 0.1725
3127303 | 06 3RD LEVEL | 0.17 m³ | 1 m² | 125 | 0.1725 | M30 | 0.125 | 3109334 | 1200 | 1 | 1.38
3127312 | 06 3RD LEVEL | 0.15 m³ | 2 m² | 100 | 0.153 | M30 | 0.1 | 3113132 | 2550 | 1 | 1.53
3127321 | 06 3RD LEVEL | 0.19 m³ | 2 m² | 100 | 0.186 | M30 | 0.1 | 3113132 | 3100 | 1 | 1.86
3127330 | 06 3RD LEVEL | 0.38 m³ | 3 m² | 125 | 0.375 | M30 | 0.125 | 3109334 | 2400 | 1 | 3
3127339 | 06 3RD LEVEL | 0.37 m³ | 3 m² | 125 | 0.3672 | M30 | 0.125 | 3109334 | 2350 | 1 | 2.9375
3127348 | 06 3RD LEVEL | 0.04 m³ | 0 m² | 200 | 0.0375 | M30 | 0.2 | 3112958 | 150 | 1 | 0.1875
3127357 | 06 3RD LEVEL | 0.28 m³ | 2 m² | 125 | 0.2813 | M30 | 0.125 | 3109334 | 1800 | 1 | 2.25
3127366 | 06 3RD LEVEL | 0.39 m³ | 3 m² | 125 | 0.3906 | M30 | 0.125 | 3109334 | 2500 | 1 | 3.125
3127375 | 06 3RD LEVEL | 0.04 m³ | 0 m² | 200 | 0.0375 | M30 | 0.2 | 3112958 | 150 | 1 | 0.1875
3127380 | 06 3RD LEVEL | 4.76 m³ | 32 m² | 150 | 4.757 | M30 | 0.15 | 3113164 | 10310 | 1 | 31.7135
3127393 | 06 3RD LEVEL | 0.70 m³ | 6 m² | 125 | 0.7032 | M30 | 0.125 | 3109334 | 3110 | 1 | 5.6255
3127404 | 06 3RD LEVEL | 0.61 m³ | 5 m² | 125 | 0.6094 | M30 | 0.125 | 3109334 | 1300 | 1 | 4.875
3127413 | 06 3RD LEVEL | 0.20 m³ | 2 m² | 125 | 0.2012 | M30 | 0.125 | 3109334 | 1400 | 1 | 1.61
3127422 | 06 3RD LEVEL | 0.90 m³ | 7 m² | 125 | 0.8959 | M30 | 0.125 | 3109334 | 2350 | 1 | 7.1675
3127431 | 06 3RD LEVEL | 0.30 m³ | 2 m² | 125 | 0.3 | M30 | 0.125 | 3109334 | 2400 | 1 | 2.4
3127440 | 06 3RD LEVEL | 0.32 m³ | 3 m² | 125 | 0.3241 | M30 | 0.125 | 3109334 | 850 | 1 | 2.5925
3127449 | 06 3RD LEVEL | 0.36 m³ | 3 m² | 125 | 0.36 | M30 | 0.125 | 3109334 | 2400 | 1 | 2.88
3127458 | 06 3RD LEVEL | 0.36 m³ | 3 m² | 125 | 0.36 | M30 | 0.125 | 3109334 | 1200 | 1 | 2.88
3127467 | 06 3RD LEVEL | 0.35 m³ | 3 m² | 125 | 0.3516 | M30 | 0.125 | 3109334 | 2250 | 1 | 2.8125
3127476 | 06 3RD LEVEL | 0.15 m³ | 1 m² | 125 | 0.1484 | M30 | 0.125 | 3109334 | 950 | 1 | 1.1875
3127485 | 06 3RD LEVEL | 0.04 m³ | 0 m² | 200 | 0.0375 | M30 | 0.2 | 3112958 | 150 | 1 | 0.1875
3127494 | 06 3RD LEVEL | 1.54 m³ | 12 m² | 125 | 1.5412 | M30 | 0.125 | 3109334 | 4000 | 1 | 12.33
3127503 | 06 3RD LEVEL | 3.19 m³ | 21 m² | 150 | 3.185 | M30 | 0.15 | 3113164 | 6060 | 1 | 21.2335
3127512 | 06 3RD LEVEL | 3.18 m³ | 21 m² | 150 | 3.1815 | M30 | 0.15 | 3113164 | 5000 | 1 | 21.21
3127521 | 06 3RD LEVEL | 0.30 m³ | 2 m² | 125 | 0.3047 | M30 | 0.125 | 3109334 | 3250 | 1 | 2.4375
3127538 | 06 3RD LEVEL | 0.49 m³ | 5 m² | 100 | 0.492 | M30 | 0.1 | 3113132 | 6560 | 1 | 4.92
3127547 | 06 3RD LEVEL | 0.32 m³ | 3 m² | 100 | 0.3187 | M30 | 0.1 | 3113132 | 4250 | 1 | 3.1875
3127556 | 06 3RD LEVEL | 0.45 m³ | 4 m² | 100 | 0.4488 | M30 | 0.1 | 3113132 | 7480 | 1 | 4.488
3127567 | 06 3RD LEVEL | 0.34 m³ | 3 m² | 100 | 0.342 | M30 | 0.1 | 3113132 | 5700 | 1 | 3.42
3127576 | 06 3RD LEVEL | 0.05 m³ | 0 m² | 100 | 0.0453 | M30 | 0.1 | 3113132 | 755 | 1 | 0.453
3127585 | 06 3RD LEVEL | 0.28 m³ | 2 m² | 125 | 0.2775 | M30 | 0.125 | 3109334 | 1200 | 1 | 2.22
3127594 | 06 3RD LEVEL | 0.04 m³ | 0 m² | 200 | 0.036 | M30 | 0.2 | 3112958 | 1200 | 1 | 0.18
3128543 | 07 4TH LEVEL | 1.74 m³ | 14 m² | 125 | 1.7438 | M30 | 0.125 | 3109334 | 4725 | 1 | 13.95
3128552 | 07 4TH LEVEL | 1.58 m³ | 13 m² | 125 | 1.5756 | M30 | 0.125 | 3109334 | 4325 | 1 | 12.605
3128602 | 07 4TH LEVEL | 0.38 m³ | 4 m² | 100 | 0.3825 | M30 | 0.1 | 3113132 | 8500 | 1 | 3.825
3128620 | 07 4TH LEVEL | 0.38 m³ | 3 m² | 125 | 0.375 | M30 | 0.125 | 3109334 | 2400 | 1 | 3
3128629 | 07 4TH LEVEL | 0.18 m³ | 1 m² | 125 | 0.1836 | M30 | 0.125 | 3109334 | 1175 | 1 | 1.4688
3128647 | 07 4TH LEVEL | 0.38 m³ | 3 m² | 125 | 0.375 | M30 | 0.125 | 3109334 | 2400 | 1 | 3
3128656 | 07 4TH LEVEL | 0.17 m³ | 1 m² | 125 | 0.168 | M30 | 0.125 | 3109334 | 1075 | 1 | 1.3438
3128665 | 07 4TH LEVEL | 0.04 m³ | 0 m² | 200 | 0.0375 | M30 | 0.2 | 3112958 | 150 | 1 | 0.1875
3128670 | 07 4TH LEVEL | 3.68 m³ | 25 m² | 150 | 3.6832 | M30 | 0.15 | 3113164 | 7950 | 1 | 24.555
3128683 | 07 4TH LEVEL | 0.45 m³ | 4 m² | 125 | 0.4534 | M30 | 0.125 | 3109334 | 2000 | 1 | 3.6275
3128694 | 07 4TH LEVEL | 0.61 m³ | 5 m² | 125 | 0.6094 | M30 | 0.125 | 3109334 | 1300 | 1 | 4.875
3128703 | 07 4TH LEVEL | 0.20 m³ | 2 m² | 125 | 0.2012 | M30 | 0.125 | 3109334 | 1400 | 1 | 1.61
3128712 | 07 4TH LEVEL | 0.90 m³ | 7 m² | 125 | 0.8959 | M30 | 0.125 | 3109334 | 2350 | 1 | 7.1675
3128721 | 07 4TH LEVEL | 0.30 m³ | 2 m² | 125 | 0.3 | M30 | 0.125 | 3109334 | 2400 | 1 | 2.4
3128730 | 07 4TH LEVEL | 0.32 m³ | 3 m² | 125 | 0.3241 | M30 | 0.125 | 3109334 | 850 | 1 | 2.5925
3128739 | 07 4TH LEVEL | 0.36 m³ | 3 m² | 125 | 0.36 | M30 | 0.125 | 3109334 | 2400 | 1 | 2.88
3128748 | 07 4TH LEVEL | 0.36 m³ | 3 m² | 125 | 0.36 | M30 | 0.125 | 3109334 | 1200 | 1 | 2.88
3128757 | 07 4TH LEVEL | 0.35 m³ | 3 m² | 125 | 0.3516 | M30 | 0.125 | 3109334 | 2250 | 1 | 2.8125
3128766 | 07 4TH LEVEL | 0.15 m³ | 1 m² | 125 | 0.1484 | M30 | 0.125 | 3109334 | 950 | 1 | 1.1875
3128775 | 07 4TH LEVEL | 0.04 m³ | 0 m² | 200 | 0.0375 | M30 | 0.2 | 3112958 | 150 | 1 | 0.1875
3128784 | 07 4TH LEVEL | 1.85 m³ | 12 m² | 150 | 1.8495 | M30 | 0.15 | 3113164 | 4000 | 1 | 12.33
3128793 | 07 4TH LEVEL | 3.19 m³ | 21 m² | 150 | 3.185 | M30 | 0.15 | 3113164 | 6060 | 1 | 21.2335
3128802 | 07 4TH LEVEL | 3.18 m³ | 21 m² | 150 | 3.1815 | M30 | 0.15 | 3113164 | 5000 | 1 | 21.21
3128811 | 07 4TH LEVEL | 0.30 m³ | 2 m² | 125 | 0.3047 | M30 | 0.125 | 3109334 | 3250 | 1 | 2.4375
3128828 | 07 4TH LEVEL | 0.49 m³ | 5 m² | 100 | 0.492 | M30 | 0.1 | 3113132 | 6560 | 1 | 4.92
3128837 | 07 4TH LEVEL | 0.32 m³ | 3 m² | 100 | 0.3187 | M30 | 0.1 | 3113132 | 4250 | 1 | 3.1875
3128846 | 07 4TH LEVEL | 0.22 m³ | 2 m² | 100 | 0.2172 | M30 | 0.1 | 3113132 | 3950 | 1 | 2.1725
3128857 | 07 4TH LEVEL | 0.17 m³ | 2 m² | 100 | 0.1687 | M30 | 0.1 | 3113132 | 2250 | 1 | 1.6875
3128866 | 07 4TH LEVEL | 0.05 m³ | 0 m² | 100 | 0.0453 | M30 | 0.1 | 3113132 | 755 | 1 | 0.453
3129429 | 07 4TH LEVEL | 0.39 m³ | 3 m² | 125 | 0.3919 | M30 | 0.125 | 3109334 | 3100 | 1 | 3.135
3130126 | 07 4TH LEVEL | 0.55 m³ | 4 m² | 125 | 0.5536 | M30 | 0.125 | 3109334 | 5150 | 1 | 4.429
3130324 | 07 4TH LEVEL | 0.04 m³ | 0 m² | 200 | 0.0375 | M30 | 0.2 | 3112958 | 150 | 1 | 0.1875
3132914 | 08 5TH LEVEL | 1.74 m³ | 14 m² | 125 | 1.7438 | M30 | 0.125 | 3109334 | 4725 | 1 | 13.95
3132923 | 08 5TH LEVEL | 1.58 m³ | 13 m² | 125 | 1.5756 | M30 | 0.125 | 3109334 | 4325 | 1 | 12.605
3132937 | 08 5TH LEVEL | 0.38 m³ | 4 m² | 100 | 0.3825 | M30 | 0.1 | 3113132 | 8500 | 1 | 3.825
3132946 | 08 5TH LEVEL | 0.38 m³ | 3 m² | 125 | 0.375 | M30 | 0.125 | 3109334 | 2400 | 1 | 3
3132955 | 08 5TH LEVEL | 0.18 m³ | 1 m² | 125 | 0.1836 | M30 | 0.125 | 3109334 | 1175 | 1 | 1.4688
3132964 | 08 5TH LEVEL | 0.38 m³ | 3 m² | 125 | 0.375 | M30 | 0.125 | 3109334 | 2400 | 1 | 3
3132973 | 08 5TH LEVEL | 0.17 m³ | 1 m² | 125 | 0.168 | M30 | 0.125 | 3109334 | 1075 | 1 | 1.3438
3132982 | 08 5TH LEVEL | 0.04 m³ | 0 m² | 200 | 0.0375 | M30 | 0.2 | 3112958 | 150 | 1 | 0.1875
3132987 | 08 5TH LEVEL | 3.68 m³ | 25 m² | 150 | 3.6832 | M30 | 0.15 | 3113164 | 7950 | 1 | 24.555
3132998 | 08 5TH LEVEL | 0.28 m³ | 2 m² | 125 | 0.2847 | M30 | 0.125 | 3109334 | 1250 | 1 | 2.2775
3133009 | 08 5TH LEVEL | 0.61 m³ | 5 m² | 125 | 0.6094 | M30 | 0.125 | 3109334 | 1300 | 1 | 4.875
3133018 | 08 5TH LEVEL | 0.20 m³ | 2 m² | 125 | 0.2012 | M30 | 0.125 | 3109334 | 1400 | 1 | 1.61
3133027 | 08 5TH LEVEL | 0.90 m³ | 7 m² | 125 | 0.8959 | M30 | 0.125 | 3109334 | 2350 | 1 | 7.1675
3133036 | 08 5TH LEVEL | 0.30 m³ | 2 m² | 125 | 0.3 | M30 | 0.125 | 3109334 | 2400 | 1 | 2.4
3133045 | 08 5TH LEVEL | 0.32 m³ | 3 m² | 125 | 0.3241 | M30 | 0.125 | 3109334 | 850 | 1 | 2.5925
3133054 | 08 5TH LEVEL | 0.36 m³ | 3 m² | 125 | 0.36 | M30 | 0.125 | 3109334 | 2400 | 1 | 2.88
3133063 | 08 5TH LEVEL | 0.36 m³ | 3 m² | 125 | 0.36 | M30 | 0.125 | 3109334 | 1200 | 1 | 2.88
3133072 | 08 5TH LEVEL | 0.35 m³ | 3 m² | 125 | 0.3516 | M30 | 0.125 | 3109334 | 2250 | 1 | 2.8125
3133081 | 08 5TH LEVEL | 0.15 m³ | 1 m² | 125 | 0.1484 | M30 | 0.125 | 3109334 | 950 | 1 | 1.1875
3133090 | 08 5TH LEVEL | 0.04 m³ | 0 m² | 200 | 0.0375 | M30 | 0.2 | 3112958 | 150 | 1 | 0.1875
3133099 | 08 5TH LEVEL | 1.54 m³ | 12 m² | 125 | 1.5412 | M30 | 0.125 | 3109334 | 4000 | 1 | 12.33
3133108 | 08 5TH LEVEL | 3.19 m³ | 21 m² | 150 | 3.185 | M30 | 0.15 | 3113164 | 6060 | 1 | 21.2335
3133117 | 08 5TH LEVEL | 3.18 m³ | 21 m² | 150 | 3.1815 | M30 | 0.15 | 3113164 | 5000 | 1 | 21.21
3133126 | 08 5TH LEVEL | 0.30 m³ | 2 m² | 125 | 0.3047 | M30 | 0.125 | 3109334 | 3250 | 1 | 2.4375
3133143 | 08 5TH LEVEL | 0.49 m³ | 5 m² | 100 | 0.492 | M30 | 0.1 | 3113132 | 6560 | 1 | 4.92
3133152 | 08 5TH LEVEL | 0.32 m³ | 3 m² | 100 | 0.3187 | M30 | 0.1 | 3113132 | 4250 | 1 | 3.1875
3133161 | 08 5TH LEVEL | 0.22 m³ | 2 m² | 100 | 0.2172 | M30 | 0.1 | 3113132 | 3950 | 1 | 2.1725
3133170 | 08 5TH LEVEL | 0.18 m³ | 2 m² | 100 | 0.1837 | M30 | 0.1 | 3113132 | 2450 | 1 | 1.8375
3133179 | 08 5TH LEVEL | 0.05 m³ | 0 m² | 100 | 0.0453 | M30 | 0.1 | 3113132 | 755 | 1 | 0.453
3133202 | 08 5TH LEVEL | 0.39 m³ | 3 m² | 125 | 0.3919 | M30 | 0.125 | 3109334 | 3100 | 1 | 3.135
3133219 | 08 5TH LEVEL | 0.25 m³ | 3 m² | 100 | 0.2512 | M30 | 0.1 | 3113132 | 3350 | 1 | 2.5125
3133232 | 08 5TH LEVEL | 0.04 m³ | 0 m² | 200 | 0.0375 | M30 | 0.2 | 3112958 | 150 | 1 | 0.1875
3136594 | 09 6TH LEVEL | 1.74 m³ | 14 m² | 125 | 1.7438 | M30 | 0.125 | 3109334 | 4725 | 1 | 13.95
3136603 | 09 6TH LEVEL | 1.58 m³ | 13 m² | 125 | 1.5756 | M30 | 0.125 | 3109334 | 4325 | 1 | 12.605
3136617 | 09 6TH LEVEL | 0.38 m³ | 4 m² | 100 | 0.3825 | M30 | 0.1 | 3113132 | 8500 | 1 | 3.825
3136626 | 09 6TH LEVEL | 0.38 m³ | 3 m² | 125 | 0.375 | M30 | 0.125 | 3109334 | 2400 | 1 | 3
3136635 | 09 6TH LEVEL | 0.18 m³ | 1 m² | 125 | 0.1836 | M30 | 0.125 | 3109334 | 1175 | 1 | 1.4688
3136644 | 09 6TH LEVEL | 0.38 m³ | 3 m² | 125 | 0.375 | M30 | 0.125 | 3109334 | 2400 | 1 | 3
3136653 | 09 6TH LEVEL | 0.17 m³ | 1 m² | 125 | 0.168 | M30 | 0.125 | 3109334 | 1075 | 1 | 1.3438
3136662 | 09 6TH LEVEL | 0.04 m³ | 0 m² | 200 | 0.0375 | M30 | 0.2 | 3112958 | 150 | 1 | 0.1875
3136667 | 09 6TH LEVEL | 3.70 m³ | 25 m² | 150 | 3.6967 | M30 | 0.15 | 3113164 | 7950 | 1 | 24.645
3136676 | 09 6TH LEVEL | 0.28 m³ | 2 m² | 125 | 0.2847 | M30 | 0.125 | 3109334 | 1250 | 1 | 2.2775
3136687 | 09 6TH LEVEL | 0.61 m³ | 5 m² | 125 | 0.6094 | M30 | 0.125 | 3109334 | 1300 | 1 | 4.875
3136696 | 09 6TH LEVEL | 0.20 m³ | 2 m² | 125 | 0.2012 | M30 | 0.125 | 3109334 | 1400 | 1 | 1.61
3136705 | 09 6TH LEVEL | 0.90 m³ | 7 m² | 125 | 0.8959 | M30 | 0.125 | 3109334 | 2350 | 1 | 7.1675
3136714 | 09 6TH LEVEL | 0.30 m³ | 2 m² | 125 | 0.3 | M30 | 0.125 | 3109334 | 2400 | 1 | 2.4
3136723 | 09 6TH LEVEL | 0.32 m³ | 3 m² | 125 | 0.3241 | M30 | 0.125 | 3109334 | 850 | 1 | 2.5925
3136732 | 09 6TH LEVEL | 0.36 m³ | 3 m² | 125 | 0.36 | M30 | 0.125 | 3109334 | 2400 | 1 | 2.88
3136741 | 09 6TH LEVEL | 0.36 m³ | 3 m² | 125 | 0.36 | M30 | 0.125 | 3109334 | 1200 | 1 | 2.88
3136750 | 09 6TH LEVEL | 0.35 m³ | 3 m² | 125 | 0.3516 | M30 | 0.125 | 3109334 | 2250 | 1 | 2.8125
3136759 | 09 6TH LEVEL | 0.15 m³ | 1 m² | 125 | 0.1484 | M30 | 0.125 | 3109334 | 950 | 1 | 1.1875
3136768 | 09 6TH LEVEL | 0.04 m³ | 0 m² | 200 | 0.0375 | M30 | 0.2 | 3112958 | 150 | 1 | 0.1875
3136777 | 09 6TH LEVEL | 1.54 m³ | 12 m² | 125 | 1.5413 | M30 | 0.125 | 3109334 | 4000 | 1 | 12.33
3136786 | 09 6TH LEVEL | 3.19 m³ | 21 m² | 150 | 3.185 | M30 | 0.15 | 3113164 | 6060 | 1 | 21.2335
3136795 | 09 6TH LEVEL | 3.18 m³ | 21 m² | 150 | 3.1815 | M30 | 0.15 | 3113164 | 5000 | 1 | 21.21
3136804 | 09 6TH LEVEL | 0.30 m³ | 2 m² | 125 | 0.3047 | M30 | 0.125 | 3109334 | 3250 | 1 | 2.4375
3136821 | 09 6TH LEVEL | 0.49 m³ | 5 m² | 100 | 0.492 | M30 | 0.1 | 3113132 | 6560 | 1 | 4.92
3136830 | 09 6TH LEVEL | 0.32 m³ | 3 m² | 100 | 0.3187 | M30 | 0.1 | 3113132 | 4250 | 1 | 3.1875
3136839 | 09 6TH LEVEL | 0.22 m³ | 2 m² | 100 | 0.2172 | M30 | 0.1 | 3113132 | 3950 | 1 | 2.1725
3136848 | 09 6TH LEVEL | 0.18 m³ | 2 m² | 100 | 0.1837 | M30 | 0.1 | 3113132 | 2450 | 1 | 1.8375
3136857 | 09 6TH LEVEL | 0.05 m³ | 0 m² | 100 | 0.0453 | M30 | 0.1 | 3113132 | 755 | 1 | 0.453
3136880 | 09 6TH LEVEL | 0.41 m³ | 3 m² | 125 | 0.4069 | M30 | 0.125 | 3109334 | 3100 | 1 | 3.255
3136895 | 09 6TH LEVEL | 0.25 m³ | 3 m² | 100 | 0.2512 | M30 | 0.1 | 3113132 | 3350 | 1 | 2.5125
3136908 | 09 6TH LEVEL | 0.04 m³ | 0 m² | 200 | 0.0375 | M30 | 0.2 | 3112958 | 150 | 1 | 0.1875
3137263 | 10 7TH LEVEL | 1.74 m³ | 14 m² | 125 | 1.7438 | M30 | 0.125 | 3109334 | 4725 | 1 | 13.95
3137272 | 10 7TH LEVEL | 1.58 m³ | 13 m² | 125 | 1.5756 | M30 | 0.125 | 3109334 | 4325 | 1 | 12.605
3137286 | 10 7TH LEVEL | 0.38 m³ | 4 m² | 100 | 0.3825 | M30 | 0.1 | 3113132 | 8500 | 1 | 3.825
3137295 | 10 7TH LEVEL | 0.38 m³ | 3 m² | 125 | 0.375 | M30 | 0.125 | 3109334 | 2400 | 1 | 3
3137304 | 10 7TH LEVEL | 0.18 m³ | 1 m² | 125 | 0.1836 | M30 | 0.125 | 3109334 | 1175 | 1 | 1.4688
3137313 | 10 7TH LEVEL | 0.38 m³ | 3 m² | 125 | 0.375 | M30 | 0.125 | 3109334 | 2400 | 1 | 3
3137322 | 10 7TH LEVEL | 0.17 m³ | 1 m² | 125 | 0.168 | M30 | 0.125 | 3109334 | 1075 | 1 | 1.3438
3137331 | 10 7TH LEVEL | 0.04 m³ | 0 m² | 200 | 0.0375 | M30 | 0.2 | 3112958 | 150 | 1 | 0.1875
3137336 | 10 7TH LEVEL | 3.70 m³ | 25 m² | 150 | 3.6967 | M30 | 0.15 | 3113164 | 7950 | 1 | 24.645
3137345 | 10 7TH LEVEL | 0.28 m³ | 2 m² | 125 | 0.2847 | M30 | 0.125 | 3109334 | 1250 | 1 | 2.2775
3137356 | 10 7TH LEVEL | 0.61 m³ | 5 m² | 125 | 0.6094 | M30 | 0.125 | 3109334 | 1300 | 1 | 4.875
3137365 | 10 7TH LEVEL | 0.20 m³ | 2 m² | 125 | 0.2012 | M30 | 0.125 | 3109334 | 1400 | 1 | 1.61
3137374 | 10 7TH LEVEL | 0.90 m³ | 7 m² | 125 | 0.8959 | M30 | 0.125 | 3109334 | 2350 | 1 | 7.1675
3137383 | 10 7TH LEVEL | 0.30 m³ | 2 m² | 125 | 0.3 | M30 | 0.125 | 3109334 | 2400 | 1 | 2.4
3137392 | 10 7TH LEVEL | 0.32 m³ | 3 m² | 125 | 0.3241 | M30 | 0.125 | 3109334 | 850 | 1 | 2.5925
3137401 | 10 7TH LEVEL | 0.36 m³ | 3 m² | 125 | 0.36 | M30 | 0.125 | 3109334 | 2400 | 1 | 2.88
3137410 | 10 7TH LEVEL | 0.36 m³ | 3 m² | 125 | 0.36 | M30 | 0.125 | 3109334 | 1200 | 1 | 2.88
3137419 | 10 7TH LEVEL | 0.35 m³ | 3 m² | 125 | 0.3516 | M30 | 0.125 | 3109334 | 2250 | 1 | 2.8125
3137428 | 10 7TH LEVEL | 0.15 m³ | 1 m² | 125 | 0.1484 | M30 | 0.125 | 3109334 | 950 | 1 | 1.1875
3137437 | 10 7TH LEVEL | 0.04 m³ | 0 m² | 200 | 0.0375 | M30 | 0.2 | 3112958 | 150 | 1 | 0.1875
3137446 | 10 7TH LEVEL | 1.54 m³ | 12 m² | 125 | 1.5413 | M30 | 0.125 | 3109334 | 4000 | 1 | 12.33
3137455 | 10 7TH LEVEL | 3.19 m³ | 21 m² | 150 | 3.185 | M30 | 0.15 | 3113164 | 6060 | 1 | 21.2335
3137464 | 10 7TH LEVEL | 3.18 m³ | 21 m² | 150 | 3.1815 | M30 | 0.15 | 3113164 | 5000 | 1 | 21.21
3137473 | 10 7TH LEVEL | 0.30 m³ | 2 m² | 125 | 0.3047 | M30 | 0.125 | 3109334 | 3250 | 1 | 2.4375
3137490 | 10 7TH LEVEL | 0.49 m³ | 5 m² | 100 | 0.492 | M30 | 0.1 | 3113132 | 6560 | 1 | 4.92
3137499 | 10 7TH LEVEL | 0.32 m³ | 3 m² | 100 | 0.3187 | M30 | 0.1 | 3113132 | 4250 | 1 | 3.1875
3137508 | 10 7TH LEVEL | 0.22 m³ | 2 m² | 100 | 0.2172 | M30 | 0.1 | 3113132 | 3950 | 1 | 2.1725
3137517 | 10 7TH LEVEL | 0.18 m³ | 2 m² | 100 | 0.1837 | M30 | 0.1 | 3113132 | 2450 | 1 | 1.8375
3137526 | 10 7TH LEVEL | 0.05 m³ | 0 m² | 100 | 0.0453 | M30 | 0.1 | 3113132 | 755 | 1 | 0.453
3137549 | 10 7TH LEVEL | 0.41 m³ | 3 m² | 125 | 0.4069 | M30 | 0.125 | 3109334 | 3100 | 1 | 3.255
3137564 | 10 7TH LEVEL | 0.25 m³ | 3 m² | 100 | 0.2512 | M30 | 0.1 | 3113132 | 3350 | 1 | 2.5125
3137577 | 10 7TH LEVEL | 0.04 m³ | 0 m² | 200 | 0.0375 | M30 | 0.2 | 3112958 | 150 | 1 | 0.1875
3138806 | 11 8TH LEVEL | 1.74 m³ | 14 m² | 125 | 1.7438 | M30 | 0.125 | 3109334 | 4725 | 1 | 13.95
3138815 | 11 8TH LEVEL | 1.58 m³ | 13 m² | 125 | 1.5756 | M30 | 0.125 | 3109334 | 4325 | 1 | 12.605
3138829 | 11 8TH LEVEL | 0.38 m³ | 4 m² | 100 | 0.3825 | M30 | 0.1 | 3113132 | 8500 | 1 | 3.825
3138838 | 11 8TH LEVEL | 0.38 m³ | 3 m² | 125 | 0.375 | M30 | 0.125 | 3109334 | 2400 | 1 | 3
3138847 | 11 8TH LEVEL | 0.18 m³ | 1 m² | 125 | 0.1836 | M30 | 0.125 | 3109334 | 1175 | 1 | 1.4688
3138856 | 11 8TH LEVEL | 0.38 m³ | 3 m² | 125 | 0.375 | M30 | 0.125 | 3109334 | 2400 | 1 | 3
3138865 | 11 8TH LEVEL | 0.17 m³ | 1 m² | 125 | 0.168 | M30 | 0.125 | 3109334 | 1075 | 1 | 1.3438
3138874 | 11 8TH LEVEL | 0.04 m³ | 0 m² | 200 | 0.0375 | M30 | 0.2 | 3112958 | 150 | 1 | 0.1875
3138879 | 11 8TH LEVEL | 3.70 m³ | 25 m² | 150 | 3.6967 | M30 | 0.15 | 3113164 | 7950 | 1 | 24.645
3138888 | 11 8TH LEVEL | 0.32 m³ | 3 m² | 125 | 0.3184 | M30 | 0.125 | 3109334 | 1400 | 1 | 2.5475
3138899 | 11 8TH LEVEL | 0.61 m³ | 5 m² | 125 | 0.6094 | M30 | 0.125 | 3109334 | 1300 | 1 | 4.875
3138908 | 11 8TH LEVEL | 0.20 m³ | 2 m² | 125 | 0.2012 | M30 | 0.125 | 3109334 | 1400 | 1 | 1.61
3138917 | 11 8TH LEVEL | 1.30 m³ | 10 m² | 125 | 1.2962 | M30 | 0.125 | 3109334 | 3400 | 1 | 10.37
3138926 | 11 8TH LEVEL | 0.30 m³ | 2 m² | 125 | 0.3 | M30 | 0.125 | 3109334 | 2400 | 1 | 2.4
3138944 | 11 8TH LEVEL | 0.36 m³ | 3 m² | 125 | 0.36 | M30 | 0.125 | 3109334 | 2400 | 1 | 2.88
3138953 | 11 8TH LEVEL | 0.36 m³ | 3 m² | 125 | 0.36 | M30 | 0.125 | 3109334 | 1200 | 1 | 2.88
3138962 | 11 8TH LEVEL | 0.35 m³ | 3 m² | 125 | 0.3516 | M30 | 0.125 | 3109334 | 2250 | 1 | 2.8125
3138971 | 11 8TH LEVEL | 0.15 m³ | 1 m² | 125 | 0.1484 | M30 | 0.125 | 3109334 | 950 | 1 | 1.1875
3138980 | 11 8TH LEVEL | 0.04 m³ | 0 m² | 200 | 0.0375 | M30 | 0.2 | 3112958 | 150 | 1 | 0.1875
3138989 | 11 8TH LEVEL | 1.54 m³ | 12 m² | 125 | 1.5413 | M30 | 0.125 | 3109334 | 4000 | 1 | 12.33
3138998 | 11 8TH LEVEL | 3.19 m³ | 21 m² | 150 | 3.185 | M30 | 0.15 | 3113164 | 6060 | 1 | 21.2335
3139007 | 11 8TH LEVEL | 3.64 m³ | 24 m² | 150 | 3.6446 | M30 | 0.15 | 3113164 | 5000 | 1 | 24.2975
3139033 | 11 8TH LEVEL | 0.45 m³ | 5 m² | 100 | 0.4545 | M30 | 0.1 | 3113132 | 6060 | 1 | 4.545
3139042 | 11 8TH LEVEL | 0.32 m³ | 3 m² | 100 | 0.3187 | M30 | 0.1 | 3113132 | 4250 | 1 | 3.1875
3139051 | 11 8TH LEVEL | 0.22 m³ | 2 m² | 100 | 0.2172 | M30 | 0.1 | 3113132 | 3950 | 1 | 2.1725
3139060 | 11 8TH LEVEL | 0.18 m³ | 2 m² | 100 | 0.1837 | M30 | 0.1 | 3113132 | 2450 | 1 | 1.8375
3139069 | 11 8TH LEVEL | 0.05 m³ | 0 m² | 100 | 0.0453 | M30 | 0.1 | 3113132 | 755 | 1 | 0.453
3139092 | 11 8TH LEVEL | 0.41 m³ | 3 m² | 125 | 0.4069 | M30 | 0.125 | 3109334 | 3100 | 1 | 3.255
3139107 | 11 8TH LEVEL | 0.25 m³ | 3 m² | 100 | 0.2512 | M30 | 0.1 | 3113132 | 3350 | 1 | 2.5125
3139120 | 11 8TH LEVEL | 0.04 m³ | 0 m² | 200 | 0.0375 | M30 | 0.2 | 3112958 | 150 | 1 | 0.1875
3141129 | 03 PLINTH LEVEL | 2.30 m³ | 15 m² | 150 | 2.3012 | M30 | 0.15 | 2432663 | 4100 | 1 | 15.3412
3141335 | 01 FOUNDATION LEVEL | 12.75 m³ | 42 m² | 300 | 12.7493 | M40 | 0.3 | 3141339 | 8000 | 1 | 42.4975
3163123 | 12 TERRACE LEVEL | 1.74 m³ | 14 m² | 125 | 1.7438 | M30 | 0.125 | 3109334 | 4725 | 1 | 13.95
3163132 | 12 TERRACE LEVEL | 1.58 m³ | 13 m² | 125 | 1.5756 | M30 | 0.125 | 3109334 | 4325 | 1 | 12.605
3163146 | 12 TERRACE LEVEL | 0.38 m³ | 4 m² | 100 | 0.3825 | M30 | 0.1 | 3113132 | 8500 | 1 | 3.825
3163164 | 12 TERRACE LEVEL | 0.56 m³ | 4 m² | 125 | 0.5586 | M30 | 0.125 | 3109334 | 3575 | 1 | 4.4688
3163182 | 12 TERRACE LEVEL | 0.54 m³ | 4 m² | 125 | 0.543 | M30 | 0.125 | 3109334 | 3475 | 1 | 4.3437
3163196 | 12 TERRACE LEVEL | 4.28 m³ | 29 m² | 150 | 4.278 | M30 | 0.15 | 3113164 | 9200 | 1 | 28.52
3163205 | 12 TERRACE LEVEL | 0.32 m³ | 3 m² | 125 | 0.3184 | M30 | 0.125 | 3109334 | 1400 | 1 | 2.5475
3163216 | 12 TERRACE LEVEL | 0.61 m³ | 5 m² | 125 | 0.6094 | M30 | 0.125 | 3109334 | 1300 | 1 | 4.875
3163225 | 12 TERRACE LEVEL | 0.20 m³ | 2 m² | 125 | 0.2012 | M30 | 0.125 | 3109334 | 1400 | 1 | 1.61
3163234 | 12 TERRACE LEVEL | 1.30 m³ | 10 m² | 125 | 1.2962 | M30 | 0.125 | 3109334 | 3400 | 1 | 10.37
3163270 | 12 TERRACE LEVEL | 1.14 m³ | 9 m² | 125 | 1.14 | M30 | 0.125 | 3109334 | 3800 | 1 | 9.12
3163288 | 12 TERRACE LEVEL | 0.50 m³ | 4 m² | 125 | 0.5 | M30 | 0.125 | 3109334 | 3200 | 1 | 4
3163306 | 12 TERRACE LEVEL | 1.54 m³ | 12 m² | 125 | 1.5413 | M30 | 0.125 | 3109334 | 4000 | 1 | 12.33
3163315 | 12 TERRACE LEVEL | 3.19 m³ | 21 m² | 150 | 3.185 | M30 | 0.15 | 3113164 | 6060 | 1 | 21.2335
3163324 | 12 TERRACE LEVEL | 3.66 m³ | 24 m² | 150 | 3.6596 | M30 | 0.15 | 3113164 | 5000 | 1 | 24.3975
3163348 | 12 TERRACE LEVEL | 0.45 m³ | 5 m² | 100 | 0.4545 | M30 | 0.1 | 3113132 | 6060 | 1 | 4.545
3163357 | 12 TERRACE LEVEL | 0.32 m³ | 3 m² | 100 | 0.3187 | M30 | 0.1 | 3113132 | 4250 | 1 | 3.1875
3163366 | 12 TERRACE LEVEL | 0.22 m³ | 2 m² | 100 | 0.2172 | M30 | 0.1 | 3113132 | 3950 | 1 | 2.1725
3163375 | 12 TERRACE LEVEL | 0.18 m³ | 2 m² | 100 | 0.1837 | M30 | 0.1 | 3113132 | 2450 | 1 | 1.8375
3163384 | 12 TERRACE LEVEL | 0.05 m³ | 0 m² | 100 | 0.0453 | M30 | 0.1 | 3113132 | 755 | 1 | 0.453
3163422 | 12 TERRACE LEVEL | 0.25 m³ | 3 m² | 100 | 0.2512 | M30 | 0.1 | 3113132 | 3350 | 1 | 2.5125
3169061 | 13 OHW/LMR LEVEL | 2.28 m³ | 15 m² | 150 | 2.2781 | M30 | 0.15 | 3113164 | 4050 | 1 | 15.1875
3169101 | 13 OHW/LMR LEVEL | 0.54 m³ | 4 m² | 150 | 0.5415 | M30 | 0.15 | 3113164 | 1900 | 1 | 3.61
3169123 | 13 OHW/LMR LEVEL | 0.54 m³ | 4 m² | 150 | 0.5415 | M30 | 0.15 | 3113164 | 1900 | 1 | 3.61
3175289 | 01 FOUNDATION LEVEL | 4.98 m³ | 50 m² | 100 | 4.9778 | M10 | 0.1 | 2255647 | 8800 | 1 | 49.7775
3176094 | 01 FOUNDATION LEVEL | 1.80 m³ | 3 m² | 600 | 1.8 | M40 | 0.6 | 3070326 | 2000 | 1 | 3
3176103 | 01 FOUNDATION LEVEL | 0.37 m³ | 4 m² | 100 | 0.374 | M10 | 0.1 | 2255647 | 2200 | 1 | 3.74
3176265 | 01 FOUNDATION LEVEL | 1.77 m³ | 3 m² | 650 | 1.7745 | M40 | 0.65 | 3176296 | 1300 | 1 | 2.73
3176274 | 01 FOUNDATION LEVEL | 0.35 m³ | 3 m² | 100 | 0.345 | M10 | 0.1 | 2255647 | 1500 | 1 | 3.45
3178190 | 01 FOUNDATION LEVEL | 11.48 m³ | 38 m² | 300 | 11.484 | M40 | 0.3 | 3141339 | 8100 | 1 | 38.28
3178662 | 01 FOUNDATION LEVEL | 4.59 m³ | 46 m² | 100 | 4.592 | M10 | 0.1 | 2255647 | 8900 | 1 | 45.92
3185346 | 03 PLINTH LEVEL | 1.19 m³ | 8 m² | 150 | 1.1874 | M30 | 0.15 | 2432663 | 8600 | 1 | 7.9162
3185523 | 03 PLINTH LEVEL | 0.52 m³ | 3 m² | 150 | 0.5158 | M30 | 0.15 | 2432663 | 2900 | 1 | 3.4387
TOTAL

## Foundation
Element ID | Level | Volume | Area | Qty: Volume (m3) | GRADE OF CONCRETE | Qty: Thickness (m) | Type Id | Width | Qty: Count | Qty: Area (m2)
3070393 | 01 FOUNDATION LEVEL | 0.37 m³ | 4 m² | 0.374 | M10 | 0.1 | 2255647 | 2200 | 1 | 3.74
3070782 | 01 FOUNDATION LEVEL | 0.37 m³ | 4 m² | 0.374 | M10 | 0.1 | 2255647 | 2200 | 1 | 3.74
3070827 | 01 FOUNDATION LEVEL | 0.48 m³ | 5 m² | 0.48 | M10 | 0.1 | 2255647 | 2000 | 1 | 4.8
3070969 | 01 FOUNDATION LEVEL | 0.48 m³ | 5 m² | 0.48 | M10 | 0.1 | 2255647 | 2000 | 1 | 4.8
3071158 | 01 FOUNDATION LEVEL | 0.44 m³ | 4 m² | 0.435 | M10 | 0.1 | 2255647 | 1500 | 1 | 4.35
3071331 | 01 FOUNDATION LEVEL | 0.30 m³ | 3 m² | 0.3 | M10 | 0.1 | 2255647 | 2000 | 1 | 3
3071463 | 01 FOUNDATION LEVEL | 6.94 m³ | 69 m² | 6.9363 | M10 | 0.1 | 2255647 | 8950 | 1 | 69.3625
3071676 | 01 FOUNDATION LEVEL | 3.14 m³ | 31 m² | 3.1442 | M10 | 0.1 | 2255647 | 8500 | 1 | 31.4418
3175289 | 01 FOUNDATION LEVEL | 4.98 m³ | 50 m² | 4.9778 | M10 | 0.1 | 2255647 | 8800 | 1 | 49.7775
3176103 | 01 FOUNDATION LEVEL | 0.37 m³ | 4 m² | 0.374 | M10 | 0.1 | 2255647 | 2200 | 1 | 3.74
3176274 | 01 FOUNDATION LEVEL | 0.35 m³ | 3 m² | 0.345 | M10 | 0.1 | 2255647 | 1500 | 1 | 3.45
3178662 | 01 FOUNDATION LEVEL | 4.59 m³ | 46 m² | 4.592 | M10 | 0.1 | 2255647 | 8900 | 1 | 45.92
TOTAL

## BOQ Summary
Category | Elements | Total Volume (m3) | Total Area (m2) | Total Length (m)
Beam | 516
Column | 184
Slab | 325
Foundation | 12
GRAND TOTAL

## BOQ by Level
Level | Category | Elements | Total Volume (m3) | Total Area (m2) | Total Length (m)
(No Level) | Beam | 516
01 FOUNDATION LEVEL | Column | 17
01 FOUNDATION LEVEL | Slab | 24
01 FOUNDATION LEVEL | Foundation | 12
03 PLINTH LEVEL | Column | 17
03 PLINTH LEVEL | Slab | 9
04 1ST LEVEL | Column | 18
04 1ST LEVEL | Slab | 36
05 2ND LEVEL | Column | 18
05 2ND LEVEL | Slab | 37
06 3RD LEVEL | Column | 18
06 3RD LEVEL | Slab | 37
08 5TH LEVEL | Column | 18
08 5TH LEVEL | Slab | 32
09 6TH LEVEL | Column | 18
09 6TH LEVEL | Slab | 32
10 7TH LEVEL | Column | 18
10 7TH LEVEL | Slab | 32
07 4TH LEVEL | Column | 18
07 4TH LEVEL | Slab | 32
11 8TH LEVEL | Column | 17
11 8TH LEVEL | Slab | 30
12 TERRACE LEVEL | Column | 7
12 TERRACE LEVEL | Slab | 21
13 OHW/LMR LEVEL | Slab | 3

## Costing
Category | Element ID | Quantity | Rate | Amount
Beam | 3079902 | 0.3987
Beam | 3080849 | 0.3266
Beam | 3081145 | 0.5981
Beam | 3081683 | 0.0825
Beam | 3081790 | 0.4414
Beam | 3081898 | 0.385
Beam | 3082011 | 0.4414
Beam | 3082267 | 0.209
Beam | 3082514 | 0.1925
Beam | 3082627 | 0.2544
Beam | 3082731 | 0.7013
Beam | 3082921 | 1.419
Beam | 3083476 | 0.7095
Beam | 3083539 | 0.5294
Beam | 3083594 | 0.5294
Beam | 3085142 | 0.3163
Beam | 3108891 | 0.066
Beam | 3108893 | 0.2695
Beam | 3108895 | 0.066
Beam | 3108897 | 0.0247
Beam | 3108899 | 0.0248
Beam | 3108901 | 0.407
Beam | 3108903 | 0.099
Beam | 3108905 | 0.0908
Beam | 3108907 | 1.4025
Beam | 3108909 | 0.4895
Beam | 3108911 | 0.099
Beam | 3108913 | 0.33
Beam | 3108915 | 0.473
Beam | 3108917 | 0.5225
Beam | 3108919 | 0.33
Beam | 3108921 | 0.0805
Beam | 3108923 | 0.4895
Beam | 3108925 | 1.32
Beam | 3108927 | 0.1375
Beam | 3108929 | 0.099
Beam | 3108931 | 0.1832
Beam | 3108933 | 0.1375
Beam | 3108935 | 0.319
Beam | 3108937 | 0.7081
Beam | 3108939 | 0.0825
Beam | 3108941 | 0.8264
Beam | 3108943 | 0.1526
Beam | 3108945 | 0.209
Beam | 3108947 | 0.2035
Beam | 3108949 | 0.385
Beam | 3108951 | 0.4414
Beam | 3108953 | 0.561
Beam | 3108955 | 0.4414
Beam | 3108957 | 0.154
Beam | 3108959 | 1.419
Beam | 3108961 | 0.3355
Beam | 3108963 | 0.3355
Beam | 3108965 | 0.418
Beam | 3108969 | 0.264
Beam | 3108971 | 0.264
Beam | 3108973 | 0.5676
Beam | 3108975 | 0.209
Beam | 3108977 | 0.264
Beam | 3108979 | 0.264
Beam | 3108981 | 0.2063
Beam | 3108983 | 1.5692
Beam | 3108987 | 0.275
Beam | 3108989 | 1.32
Beam | 3108991 | 0.1045
Beam | 3108993 | 0.495
Beam | 3108995 | 6.966
Beam | 3108997 | 0.2063
Beam | 3108999 | 0.5294
Beam | 3109001 | 0.4235
Beam | 3109003 | 0.44
Beam | 3109005 | 0.0875
Beam | 3120043 | 0.066
Beam | 3120045 | 0.2695
Beam | 3120047 | 0.066
Beam | 3120049 | 0.0247
Beam | 3120051 | 0.0248
Beam | 3120053 | 0.407
Beam | 3120055 | 0.099
Beam | 3120057 | 0.0908
Beam | 3120059 | 1.4025
Beam | 3120061 | 0.4895
Beam | 3120063 | 0.099
Beam | 3120065 | 0.33
Beam | 3120067 | 0.473
Beam | 3120069 | 0.5225
Beam | 3120071 | 0.33
Beam | 3120075 | 0.4895
Beam | 3120077 | 1.32
Beam | 3120079 | 0.1375
Beam | 3120081 | 0.099
Beam | 3120083 | 0.1832
Beam | 3120085 | 0.1375
Beam | 3120087 | 0.319
Beam | 3120089 | 0.7081
Beam | 3120091 | 0.0825
Beam | 3120093 | 0.8264
Beam | 3120095 | 0.1526
Beam | 3120097 | 0.209
Beam | 3120099 | 0.2035
Beam | 3120101 | 0.385
Beam | 3120103 | 0.4414
Beam | 3120105 | 0.561
Beam | 3120107 | 0.4414
Beam | 3120109 | 0.154
Beam | 3120111 | 1.419
Beam | 3120113 | 0.3355
Beam | 3120115 | 0.3355
Beam | 3120117 | 0.418
Beam | 3120121 | 0.264
Beam | 3120123 | 0.264
Beam | 3120125 | 0.5786
Beam | 3120127 | 0.209
Beam | 3120129 | 0.264
Beam | 3120131 | 0.264
Beam | 3120133 | 0.2063
Beam | 3120135 | 2.6153
Beam | 3120137 | 0.0831
Beam | 3120139 | 0.5858
Beam | 3120141 | 0.3575
Beam | 3120149 | 0.2063
Beam | 3120151 | 0.5486
Beam | 3120153 | 0.4235
Beam | 3120155 | 0.44
Beam | 3120157 | 0.0875
Beam | 3122316 | 0.1265
Beam | 3122554 | 0.1265
Beam | 3123306 | 0.4345
Beam | 3125110 | 0.077
Beam | 3125277 | 0.077
Beam | 3127145 | 0.066
Beam | 3127147 | 0.2695
Beam | 3127149 | 0.066
Beam | 3127151 | 0.0247
Beam | 3127153 | 0.0248
Beam | 3127155 | 0.407
Beam | 3127157 | 0.099
Beam | 3127159 | 0.0908
Beam | 3127161 | 1.4025
Beam | 3127163 | 0.4895
Beam | 3127165 | 0.099
Beam | 3127167 | 0.33
Beam | 3127169 | 0.473
Beam | 3127171 | 0.5225
Beam | 3127173 | 0.33
Beam | 3127175 | 0.4895
Beam | 3127177 | 1.32
Beam | 3127179 | 0.1375
Beam | 3127181 | 0.099
Beam | 3127183 | 0.1832
Beam | 3127185 | 0.1375
Beam | 3127187 | 0.319
Beam | 3127189 | 0.7081
Beam | 3127191 | 0.0825
Beam | 3127193 | 0.8264
Beam | 3127195 | 0.1526
Beam | 3127197 | 0.209
Beam | 3127199 | 0.2035
Beam | 3127201 | 0.385
Beam | 3127203 | 0.4414
Beam | 3127205 | 0.561
Beam | 3127207 | 0.4414
Beam | 3127209 | 0.154
Beam | 3127211 | 1.419
Beam | 3127213 | 0.3355
Beam | 3127215 | 0.3355
Beam | 3127217 | 0.418
Beam | 3127219 | 0.264
Beam | 3127221 | 0.264
Beam | 3127223 | 0.5786
Beam | 3127225 | 0.209
Beam | 3127227 | 0.264
Beam | 3127229 | 0.264
Beam | 3127231 | 0.2063
Beam | 3127233 | 2.6153
Beam | 3127235 | 0.0831
Beam | 3127237 | 0.5858
Beam | 3127239 | 0.3575
Beam | 3127241 | 0.2063
Beam | 3127243 | 0.5486
Beam | 3127245 | 0.4235
Beam | 3127247 | 0.44
Beam | 3127249 | 0.0875
Beam | 3127606 | 0.1265
Beam | 3127608 | 0.4345
Beam | 3127615 | 0.077
Beam | 3128441 | 0.0247
Beam | 3128443 | 0.0248
Beam | 3128445 | 0.407
Beam | 3128447 | 0.099
Beam | 3128449 | 0.0908
Beam | 3128451 | 1.4025
Beam | 3128453 | 0.4895
Beam | 3128455 | 0.099
Beam | 3128459 | 0.5198
Beam | 3128461 | 0.4758
Beam | 3128465 | 0.4895
Beam | 3128467 | 1.32
Beam | 3128469 | 0.1375
Beam | 3128471 | 0.099
Beam | 3128473 | 0.1832
Beam | 3128475 | 0.1375
Beam | 3128477 | 0.319
Beam | 3128479 | 0.7081
Beam | 3128481 | 0.0825
Beam | 3128483 | 0.6738
Beam | 3128485 | 0.1526
Beam | 3128487 | 0.209
Beam | 3128489 | 0.2035
Beam | 3128491 | 0.385
Beam | 3128493 | 0.4414
Beam | 3128495 | 0.561
Beam | 3128497 | 0.4414
Beam | 3128499 | 0.154
Beam | 3128501 | 1.419
Beam | 3128503 | 0.3355
Beam | 3128505 | 0.3355
Beam | 3128507 | 0.418
Beam | 3128509 | 0.264
Beam | 3128511 | 0.264
Beam | 3128513 | 0.5786
Beam | 3128515 | 0.209
Beam | 3128517 | 0.264
Beam | 3128519 | 0.264
Beam | 3128521 | 0.2063
Beam | 3128523 | 2.6153
Beam | 3128525 | 0.0831
Beam | 3128527 | 0.5858
Beam | 3128529 | 0.3575
Beam | 3128531 | 0.2063
Beam | 3128533 | 0.5486
Beam | 3128535 | 0.4235
Beam | 3128537 | 0.44
Beam | 3128539 | 0.0875
Beam | 3128896 | 0.1265
Beam | 3128898 | 0.4345
Beam | 3128905 | 0.077
Beam | 3129499 | 0.341
Beam | 3129714 | 0.1375
Beam | 3129970 | 0.6875
Beam | 3130363 | 0.1375
Beam | 3132816 | 0.0247
Beam | 3132818 | 0.0248
Beam | 3132820 | 0.407
Beam | 3132822 | 0.099
Beam | 3132824 | 0.0908
Beam | 3132826 | 1.4025
Beam | 3132828 | 0.4895
Beam | 3132830 | 0.099
Beam | 3132832 | 0.5198
Beam | 3132834 | 0.4758
Beam | 3132836 | 0.4895
Beam | 3132838 | 1.32
Beam | 3132840 | 0.1375
Beam | 3132842 | 0.099
Beam | 3132844 | 0.1485
Beam | 3132846 | 0.1375
Beam | 3132848 | 0.319
Beam | 3132852 | 0.0825
Beam | 3132854 | 0.6738
Beam | 3132858 | 0.209
Beam | 3132860 | 0.2035
Beam | 3132862 | 0.385
Beam | 3132864 | 0.4414
Beam | 3132866 | 0.561
Beam | 3132868 | 0.4414
Beam | 3132870 | 0.154
Beam | 3132872 | 1.419
Beam | 3132874 | 0.3355
Beam | 3132876 | 0.3355
Beam | 3132878 | 0.418
Beam | 3132880 | 0.264
Beam | 3132882 | 0.264
Beam | 3132884 | 0.5786
Beam | 3132886 | 0.209
Beam | 3132888 | 0.264
Beam | 3132890 | 0.264
Beam | 3132892 | 0.2063
Beam | 3132894 | 2.6153
Beam | 3132896 | 0.0831
Beam | 3132898 | 0.5858
Beam | 3132900 | 0.3575
Beam | 3132902 | 0.2063
Beam | 3132904 | 0.5486
Beam | 3132906 | 0.4235
Beam | 3132908 | 0.44
Beam | 3132910 | 0.0875
Beam | 3133187 | 0.1265
Beam | 3133189 | 0.4345
Beam | 3133195 | 0.077
Beam | 3133211 | 0.341
Beam | 3133213 | 0.1375
Beam | 3133215 | 0.6875
Beam | 3133239 | 0.1375
Beam | 3134161 | 0.198
Beam | 3136500 | 0.0247
Beam | 3136502 | 0.0248
Beam | 3136504 | 0.407
Beam | 3136506 | 0.099
Beam | 3136508 | 0.0908
Beam | 3136510 | 1.4025
Beam | 3136512 | 0.4895
Beam | 3136514 | 0.099
Beam | 3136516 | 0.5198
Beam | 3136518 | 0.4758
Beam | 3136520 | 0.4895
Beam | 3136522 | 1.32
Beam | 3136524 | 0.1375
Beam | 3136526 | 0.099
Beam | 3136528 | 0.1485
Beam | 3136530 | 0.1375
Beam | 3136532 | 0.341
Beam | 3136534 | 0.0825
Beam | 3136536 | 0.6738
Beam | 3136538 | 0.209
Beam | 3136540 | 0.2035
Beam | 3136542 | 0.385
Beam | 3136544 | 0.4414
Beam | 3136546 | 0.561
Beam | 3136548 | 0.4414
Beam | 3136550 | 0.154
Beam | 3136552 | 1.419
Beam | 3136554 | 0.3355
Beam | 3136556 | 0.3355
Beam | 3136558 | 0.418
Beam | 3136560 | 0.264
Beam | 3136562 | 0.264
Beam | 3136564 | 0.5786
Beam | 3136566 | 0.209
Beam | 3136568 | 0.264
Beam | 3136570 | 0.264
Beam | 3136572 | 0.2063
Beam | 3136574 | 2.6153
Beam | 3136576 | 0.0831
Beam | 3136578 | 0.5858
Beam | 3136580 | 0.3575
Beam | 3136582 | 0.2063
Beam | 3136584 | 0.5486
Beam | 3136586 | 0.4235
Beam | 3136588 | 0.44
Beam | 3136590 | 0.0875
Beam | 3136865 | 0.1265
Beam | 3136867 | 0.4345
Beam | 3136873 | 0.077
Beam | 3136887 | 0.341
Beam | 3136889 | 0.1375
Beam | 3136891 | 0.7081
Beam | 3136915 | 0.1375
Beam | 3136918 | 0.198
Beam | 3137169 | 0.0247
Beam | 3137171 | 0.0248
Beam | 3137173 | 0.407
Beam | 3137175 | 0.099
Beam | 3137177 | 0.0908
Beam | 3137179 | 1.4025
Beam | 3137181 | 0.4895
Beam | 3137183 | 0.099
Beam | 3137185 | 0.5198
Beam | 3137187 | 0.4758
Beam | 3137189 | 0.4895
Beam | 3137191 | 1.32
Beam | 3137193 | 0.1375
Beam | 3137195 | 0.099
Beam | 3137197 | 0.1485
Beam | 3137199 | 0.1375
Beam | 3137201 | 0.341
Beam | 3137203 | 0.0825
Beam | 3137205 | 0.6738
Beam | 3137207 | 0.209
Beam | 3137209 | 0.2035
Beam | 3137211 | 0.385
Beam | 3137213 | 0.4414
Beam | 3137215 | 0.561
Beam | 3137217 | 0.4414
Beam | 3137219 | 0.154
Beam | 3137221 | 1.419
Beam | 3137223 | 0.3355
Beam | 3137225 | 0.3355
Beam | 3137227 | 0.418
Beam | 3137229 | 0.264
Beam | 3137231 | 0.264
Beam | 3137233 | 0.5786
Beam | 3137235 | 0.209
Beam | 3137237 | 0.264
Beam | 3137239 | 0.264
Beam | 3137241 | 0.2063
Beam | 3137243 | 2.6153
Beam | 3137245 | 0.0831
Beam | 3137247 | 0.5858
Beam | 3137249 | 0.3575
Beam | 3137251 | 0.2063
Beam | 3137253 | 0.5486
Beam | 3137255 | 0.4235
Beam | 3137257 | 0.44
Beam | 3137259 | 0.0875
Beam | 3137534 | 0.1265
Beam | 3137536 | 0.4345
Beam | 3137542 | 0.077
Beam | 3137556 | 0.341
Beam | 3137558 | 0.1375
Beam | 3137560 | 0.7081
Beam | 3137584 | 0.1375
Beam | 3137587 | 0.198
Beam | 3138712 | 0.0247
Beam | 3138714 | 0.0248
Beam | 3138716 | 0.407
Beam | 3138718 | 0.099
Beam | 3138720 | 0.0908
Beam | 3138722 | 1.4025
Beam | 3138724 | 0.4895
Beam | 3138726 | 0.099
Beam | 3138728 | 0.5198
Beam | 3138730 | 0.4758
Beam | 3138732 | 0.4895
Beam | 3138734 | 1.32
Beam | 3138736 | 0.1375
Beam | 3138738 | 0.099
Beam | 3138740 | 0.1485
Beam | 3138742 | 0.1375
Beam | 3138744 | 0.341
Beam | 3138746 | 0.0825
Beam | 3138748 | 0.6738
Beam | 3138750 | 0.209
Beam | 3138752 | 0.2035
Beam | 3138754 | 0.385
Beam | 3138756 | 0.4414
Beam | 3138758 | 0.561
Beam | 3138760 | 0.4414
Beam | 3138762 | 0.154
Beam | 3138764 | 1.419
Beam | 3138768 | 0.3355
Beam | 3138770 | 0.418
Beam | 3138772 | 0.264
Beam | 3138774 | 0.264
Beam | 3138776 | 0.5786
Beam | 3138778 | 0.209
Beam | 3138780 | 0.264
Beam | 3138782 | 0.264
Beam | 3138784 | 0.2063
Beam | 3138786 | 2.6153
Beam | 3138788 | 0.0831
Beam | 3138790 | 0.5858
Beam | 3138794 | 0.2063
Beam | 3138796 | 0.5486
Beam | 3138798 | 0.4235
Beam | 3138800 | 0.44
Beam | 3138802 | 0.0875
Beam | 3139077 | 0.1265
Beam | 3139079 | 0.4345
Beam | 3139085 | 0.077
Beam | 3139099 | 0.341
Beam | 3139101 | 0.1375
Beam | 3139103 | 0.7081
Beam | 3139127 | 0.1375
Beam | 3139130 | 0.198
Beam | 3163029 | 0.0247
Beam | 3163031 | 0.0248
Beam | 3163033 | 0.407
Beam | 3163035 | 0.099
Beam | 3163037 | 0.0908
Beam | 3163039 | 1.4025
Beam | 3163041 | 0.4895
Beam | 3163043 | 0.099
Beam | 3163045 | 0.5198
Beam | 3163047 | 0.4758
Beam | 3163049 | 0.4895
Beam | 3163051 | 1.32
Beam | 3163053 | 0.1375
Beam | 3163055 | 0.099
Beam | 3163057 | 0.1485
Beam | 3163059 | 0.1375
Beam | 3163061 | 0.341
Beam | 3163063 | 0.0825
Beam | 3163065 | 0.6738
Beam | 3163067 | 0.209
Beam | 3163069 | 0.2035
Beam | 3163071 | 0.385
Beam | 3163073 | 0.4414
Beam | 3163075 | 0.561
Beam | 3163077 | 0.4414
Beam | 3163079 | 0.154
Beam | 3163081 | 1.419
Beam | 3163085 | 0.3355
Beam | 3163087 | 0.418
Beam | 3163089 | 0.264
Beam | 3163091 | 0.264
Beam | 3163093 | 0.6556
Beam | 3163095 | 0.209
Beam | 3163101 | 0.2063
Beam | 3163103 | 2.6153
Beam | 3163105 | 0.0831
Beam | 3163107 | 0.6188
Beam | 3163111 | 0.2063
Beam | 3163113 | 0.5486
Beam | 3163115 | 0.4235
Beam | 3163117 | 0.44
Beam | 3163119 | 0.1375
Beam | 3163392 | 0.1265
Beam | 3163394 | 0.4345
Beam | 3163400 | 0.077
Beam | 3163416 | 0.1375
Beam | 3163418 | 0.7081
Beam | 3163442 | 0.1375
Beam | 3163445 | 0.198
Beam | 3164986 | 0.0825
Beam | 3164994 | 0.385
Beam | 3164996 | 0.3383
Beam | 3165000 | 0.4414
Beam | 3165018 | 0.209
Beam | 3167121 | 0.3383
Beam | 3167123 | 0.385
Beam | 3167125 | 0.4414
Beam | 3180213 | 0.5088
Beam | 3180808 | 1.1688
Beam | 3181845 | 0.0378
Beam | 3183360 | 0.3163
Column | 3072170 | 0.756
Column | 3072220 | 0.672
Column | 3072869 | 1.12
Column | 3072935 | 1.071
Column | 3073001 | 1.365
Column | 3073025 | 0.168
Column | 3075646 | 1.365
Column | 3075703 | 0.4725
Column | 3076026 | 1.19
Column | 3076226 | 0.672
Column | 3076643 | 3.36
Column | 3076721 | 0.84
Column | 3076756 | 1.008
Column | 3076782 | 1.008
Column | 3076920 | 1.435
Column | 3077033 | 1.176
Column | 3077251 | 2.492
Column | 3084306 | 1.4985
Column | 3084308 | 1.332
Column | 3084310 | 2.22
Column | 3084312 | 2.1229
Column | 3084314 | 2.7056
Column | 3084316 | 0.333
Column | 3084318 | 2.7056
Column | 3084320 | 0.9366
Column | 3084324 | 2.3587
Column | 3084326 | 1.332
Column | 3084332 | 1.665
Column | 3084334 | 1.998
Column | 3084336 | 1.998
Column | 3084338 | 2.8444
Column | 3084340 | 2.331
Column | 3084342 | 4.9395
Column | 3105514 | 6.66
Column | 3118481 | 0.7965
Column | 3118483 | 0.708
Column | 3118485 | 1.18
Column | 3118487 | 1.1284
Column | 3118489 | 1.4381
Column | 3118491 | 0.177
Column | 3118493 | 1.4381
Column | 3118495 | 0.4978
Column | 3118499 | 1.2537
Column | 3118501 | 0.708
Column | 3118505 | 1.177
Column | 3118507 | 0.885
Column | 3118509 | 0.7965
Column | 3118511 | 0.7965
Column | 3118513 | 1.5119
Column | 3118515 | 1.239
Column | 3118517 | 2.6255
Column | 3118525 | 0.8098
Column | 3126813 | 0.7965
Column | 3126815 | 0.708
Column | 3126817 | 1.18
Column | 3126819 | 1.1284
Column | 3126821 | 1.4381
Column | 3126823 | 0.177
Column | 3126825 | 1.4381
Column | 3126827 | 0.4978
Column | 3126831 | 1.2537
Column | 3126833 | 0.708
Column | 3126837 | 1.177
Column | 3126839 | 0.885
Column | 3126841 | 0.7965
Column | 3126843 | 0.7965
Column | 3126845 | 1.5119
Column | 3126847 | 1.239
Column | 3126849 | 2.6255
Column | 3126857 | 0.8098
Column | 3127999 | 0.7965
Column | 3128001 | 0.708
Column | 3128003 | 1.18
Column | 3128005 | 1.1284
Column | 3128007 | 1.4381
Column | 3128009 | 0.177
Column | 3128011 | 1.4381
Column | 3128013 | 0.4978
Column | 3128017 | 1.2537
Column | 3128019 | 0.708
Column | 3128023 | 1.177
Column | 3128025 | 0.885
Column | 3128027 | 0.7965
Column | 3128029 | 0.7965
Column | 3128031 | 1.5119
Column | 3128033 | 1.239
Column | 3128035 | 2.6255
Column | 3128043 | 0.8098
Column | 3136117 | 0.7965
Column | 3136119 | 0.708
Column | 3136121 | 0.708
Column | 3136123 | 0.7523
Column | 3136125 | 1.4381
Column | 3136127 | 0.177
Column | 3136129 | 1.4381
Column | 3136131 | 0.4978
Column | 3136135 | 1.2537
Column | 3136137 | 0.708
Column | 3136141 | 1.177
Column | 3136143 | 0.885
Column | 3136145 | 0.7965
Column | 3136147 | 0.7965
Column | 3136149 | 1.5119
Column | 3136151 | 1.239
Column | 3136153 | 2.6255
Column | 3136161 | 0.8098
Column | 3137067 | 0.7965
Column | 3137069 | 0.708
Column | 3137071 | 0.708
Column | 3137073 | 0.7523
Column | 3137075 | 1.4381
Column | 3137077 | 0.177
Column | 3137079 | 1.4381
Column | 3137081 | 0.4978
Column | 3137085 | 1.2537
Column | 3137087 | 0.708
Column | 3137091 | 1.177
Column | 3137093 | 0.885
Column | 3137095 | 0.7965
Column | 3137097 | 0.7965
Column | 3137099 | 1.5119
Column | 3137101 | 1.239
Column | 3137103 | 2.6255
Column | 3137111 | 0.8098
Column | 3138343 | 0.7965
Column | 3138345 | 0.708
Column | 3138347 | 0.708
Column | 3138349 | 0.7523
Column | 3138351 | 1.4381
Column | 3138353 | 0.177
Column | 3138355 | 1.4381
Column | 3138357 | 0.4978
Column | 3138361 | 1.2537
Column | 3138363 | 0.708
Column | 3138367 | 1.177
Column | 3138371 | 0.7965
Column | 3138373 | 0.7965
Column | 3138375 | 1.5119
Column | 3138377 | 1.239
Column | 3138379 | 2.6255
Column | 3138387 | 0.8098
Column | 3159555 | 0.7965
Column | 3159557 | 0.708
Column | 3159559 | 1.18
Column | 3159561 | 1.1284
Column | 3159563 | 1.4381
Column | 3159565 | 0.177
Column | 3159567 | 1.4381
Column | 3159569 | 0.4978
Column | 3159573 | 1.2537
Column | 3159575 | 0.708
Column | 3159579 | 1.177
Column | 3159581 | 0.885
Column | 3159583 | 0.7965
Column | 3159585 | 0.7965
Column | 3159587 | 1.5119
Column | 3159589 | 1.239
Column | 3159591 | 2.6255
Column | 3159599 | 0.8098
Column | 3160902 | 0.885
Column | 3162400 | 0.9045
Column | 3162402 | 0.804
Column | 3162404 | 0.804
Column | 3162406 | 0.8543
Column | 3162408 | 1.6331
Column | 3162410 | 0.201
Column | 3162412 | 1.6331
Column | 3162414 | 0.5653
Column | 3162418 | 1.4237
Column | 3162420 | 0.804
Column | 3162424 | 1.3366
Column | 3162426 | 0.9045
Column | 3162428 | 0.9045
Column | 3162430 | 1.7169
Column | 3162432 | 1.407
Column | 3162434 | 2.9815
Column | 3162442 | 0.9196
Column | 3164720 | 1.95
Column | 3164722 | 0.24
Column | 3164724 | 1.95
Column | 3164726 | 0.675
Column | 3164742 | 2.05
Column | 3164744 | 1.68
Column | 3164746 | 3.56
Slab | 3070305 | 1.8
Slab | 3070393 | 0.374
Slab | 3070773 | 1.8
Slab | 3070782 | 0.374
Slab | 3070818 | 2.772
Slab | 3070827 | 0.48
Slab | 3070960 | 2.772
Slab | 3070969 | 0.48
Slab | 3071149 | 2.457
Slab | 3071158 | 0.435
Slab | 3071322 | 1.17
Slab | 3071331 | 0.3
Slab | 3071454 | 49.5469
Slab | 3071463 | 6.9363
Slab | 3071667 | 21.7063
Slab | 3071676 | 3.1442
Slab | 3087101 | 2.2811
Slab | 3087176 | 0.8823
Slab | 3087547 | 2.5185
Slab | 3087577 | 0.231
Slab | 3087615 | 0.7425
Slab | 3087646 | 0.7312
Slab | 3109330 | 1.0781
Slab | 3109385 | 1.2288
Slab | 3109449 | 0.1653
Slab | 3109467 | 0.2659
Slab | 3112954 | 0.0287
Slab | 3113117 | 0.2012
Slab | 3113207 | 0.153
Slab | 3113295 | 0.186
Slab | 3113334 | 0.375
Slab | 3113378 | 0.3672
Slab | 3113394 | 0.0375
Slab | 3113451 | 0.2891
Slab | 3113460 | 0.3828
Slab | 3113469 | 0.0375
Slab | 3113594 | 4.757
Slab | 3113890 | 0.7032
Slab | 3116376 | 0.6094
Slab | 3116411 | 0.2012
Slab | 3116427 | 0.8959
Slab | 3116447 | 0.3
Slab | 3116501 | 0.3241
Slab | 3116517 | 0.36
Slab | 3116535 | 0.36
Slab | 3116756 | 0.3516
Slab | 3116765 | 0.1484
Slab | 3116774 | 0.0375
Slab | 3116859 | 1.2
Slab | 3116879 | 2.235
Slab | 3116907 | 0.7369
Slab | 3116925 | 1.9866
Slab | 3116949 | 0.3859
Slab | 3117049 | 0.7196
Slab | 3117126 | 0.492
Slab | 3117188 | 0.3187
Slab | 3117224 | 0.2173
Slab | 3117296 | 0.342
Slab | 3120161 | 1.0594
Slab | 3120170 | 1.2288
Slab | 3120179 | 0.1653
Slab | 3120188 | 0.2659
Slab | 3120203 | 0.0345
Slab | 3120212 | 0.1725
Slab | 3120221 | 0.153
Slab | 3120230 | 0.186
Slab | 3120239 | 0.375
Slab | 3120248 | 0.3672
Slab | 3120257 | 0.0375
Slab | 3120266 | 0.2813
Slab | 3120275 | 0.3906
Slab | 3120284 | 0.0375
Slab | 3120293 | 4.757
Slab | 3120306 | 0.7032
Slab | 3120326 | 0.6094
Slab | 3120335 | 0.2012
Slab | 3120344 | 0.8959
Slab | 3120353 | 0.3
Slab | 3120362 | 0.3241
Slab | 3120371 | 0.36
Slab | 3120380 | 0.36
Slab | 3120389 | 0.3516
Slab | 3120398 | 0.1484
Slab | 3120407 | 0.0375
Slab | 3120416 | 1.5412
Slab | 3120425 | 3.185
Slab | 3120443 | 3.1815
Slab | 3120452 | 0.3047
Slab | 3120478 | 0.492
Slab | 3120487 | 0.3187
Slab | 3120496 | 0.4488
Slab | 3120507 | 0.342
Slab | 3120516 | 0.0453
Slab | 3121237 | 0.2775
Slab | 3121246 | 0.036
Slab | 3127253 | 1.0594
Slab | 3127262 | 1.2288
Slab | 3127271 | 0.1653
Slab | 3127280 | 0.2659
Slab | 3127294 | 0.0345
Slab | 3127303 | 0.1725
Slab | 3127312 | 0.153
Slab | 3127321 | 0.186
Slab | 3127330 | 0.375
Slab | 3127339 | 0.3672
Slab | 3127348 | 0.0375
Slab | 3127357 | 0.2813
Slab | 3127366 | 0.3906
Slab | 3127375 | 0.0375
Slab | 3127380 | 4.757
Slab | 3127393 | 0.7032
Slab | 3127404 | 0.6094
Slab | 3127413 | 0.2012
Slab | 3127422 | 0.8959
Slab | 3127431 | 0.3
Slab | 3127440 | 0.3241
Slab | 3127449 | 0.36
Slab | 3127458 | 0.36
Slab | 3127467 | 0.3516
Slab | 3127476 | 0.1484
Slab | 3127485 | 0.0375
Slab | 3127494 | 1.5412
Slab | 3127503 | 3.185
Slab | 3127512 | 3.1815
Slab | 3127521 | 0.3047
Slab | 3127538 | 0.492
Slab | 3127547 | 0.3187
Slab | 3127556 | 0.4488
Slab | 3127567 | 0.342
Slab | 3127576 | 0.0453
Slab | 3127585 | 0.2775
Slab | 3127594 | 0.036
Slab | 3128543 | 1.7438
Slab | 3128552 | 1.5756
Slab | 3128602 | 0.3825
Slab | 3128620 | 0.375
Slab | 3128629 | 0.1836
Slab | 3128647 | 0.375
Slab | 3128656 | 0.168
Slab | 3128665 | 0.0375
Slab | 3128670 | 3.6832
Slab | 3128683 | 0.4534
Slab | 3128694 | 0.6094
Slab | 3128703 | 0.2012
Slab | 3128712 | 0.8959
Slab | 3128721 | 0.3
Slab | 3128730 | 0.3241
Slab | 3128739 | 0.36
Slab | 3128748 | 0.36
Slab | 3128757 | 0.3516
Slab | 3128766 | 0.1484
Slab | 3128775 | 0.0375
Slab | 3128784 | 1.8495
Slab | 3128793 | 3.185
Slab | 3128802 | 3.1815
Slab | 3128811 | 0.3047
Slab | 3128828 | 0.492
Slab | 3128837 | 0.3187
Slab | 3128846 | 0.2172
Slab | 3128857 | 0.1687
Slab | 3128866 | 0.0453
Slab | 3129429 | 0.3919
Slab | 3130126 | 0.5536
Slab | 3130324 | 0.0375
Slab | 3132914 | 1.7438
Slab | 3132923 | 1.5756
Slab | 3132937 | 0.3825
Slab | 3132946 | 0.375
Slab | 3132955 | 0.1836
Slab | 3132964 | 0.375
Slab | 3132973 | 0.168
Slab | 3132982 | 0.0375
Slab | 3132987 | 3.6832
Slab | 3132998 | 0.2847
Slab | 3133009 | 0.6094
Slab | 3133018 | 0.2012
Slab | 3133027 | 0.8959
Slab | 3133036 | 0.3
Slab | 3133045 | 0.3241
Slab | 3133054 | 0.36
Slab | 3133063 | 0.36
Slab | 3133072 | 0.3516
Slab | 3133081 | 0.1484
Slab | 3133090 | 0.0375
Slab | 3133099 | 1.5412
Slab | 3133108 | 3.185
Slab | 3133117 | 3.1815
Slab | 3133126 | 0.3047
Slab | 3133143 | 0.492
Slab | 3133152 | 0.3187
Slab | 3133161 | 0.2172
Slab | 3133170 | 0.1837
Slab | 3133179 | 0.0453
Slab | 3133202 | 0.3919
Slab | 3133219 | 0.2512
Slab | 3133232 | 0.0375
Slab | 3136594 | 1.7438
Slab | 3136603 | 1.5756
Slab | 3136617 | 0.3825
Slab | 3136626 | 0.375
Slab | 3136635 | 0.1836
Slab | 3136644 | 0.375
Slab | 3136653 | 0.168
Slab | 3136662 | 0.0375
Slab | 3136667 | 3.6967
Slab | 3136676 | 0.2847
Slab | 3136687 | 0.6094
Slab | 3136696 | 0.2012
Slab | 3136705 | 0.8959
Slab | 3136714 | 0.3
Slab | 3136723 | 0.3241
Slab | 3136732 | 0.36
Slab | 3136741 | 0.36
Slab | 3136750 | 0.3516
Slab | 3136759 | 0.1484
Slab | 3136768 | 0.0375
Slab | 3136777 | 1.5413
Slab | 3136786 | 3.185
Slab | 3136795 | 3.1815
Slab | 3136804 | 0.3047
Slab | 3136821 | 0.492
Slab | 3136830 | 0.3187
Slab | 3136839 | 0.2172
Slab | 3136848 | 0.1837
Slab | 3136857 | 0.0453
Slab | 3136880 | 0.4069
Slab | 3136895 | 0.2512
Slab | 3136908 | 0.0375
Slab | 3137263 | 1.7438
Slab | 3137272 | 1.5756
Slab | 3137286 | 0.3825
Slab | 3137295 | 0.375
Slab | 3137304 | 0.1836
Slab | 3137313 | 0.375
Slab | 3137322 | 0.168
Slab | 3137331 | 0.0375
Slab | 3137336 | 3.6967
Slab | 3137345 | 0.2847
Slab | 3137356 | 0.6094
Slab | 3137365 | 0.2012
Slab | 3137374 | 0.8959
Slab | 3137383 | 0.3
Slab | 3137392 | 0.3241
Slab | 3137401 | 0.36
Slab | 3137410 | 0.36
Slab | 3137419 | 0.3516
Slab | 3137428 | 0.1484
Slab | 3137437 | 0.0375
Slab | 3137446 | 1.5413
Slab | 3137455 | 3.185
Slab | 3137464 | 3.1815
Slab | 3137473 | 0.3047
Slab | 3137490 | 0.492
Slab | 3137499 | 0.3187
Slab | 3137508 | 0.2172
Slab | 3137517 | 0.1837
Slab | 3137526 | 0.0453
Slab | 3137549 | 0.4069
Slab | 3137564 | 0.2512
Slab | 3137577 | 0.0375
Slab | 3138806 | 1.7438
Slab | 3138815 | 1.5756
Slab | 3138829 | 0.3825
Slab | 3138838 | 0.375
Slab | 3138847 | 0.1836
Slab | 3138856 | 0.375
Slab | 3138865 | 0.168
Slab | 3138874 | 0.0375
Slab | 3138879 | 3.6967
Slab | 3138888 | 0.3184
Slab | 3138899 | 0.6094
Slab | 3138908 | 0.2012
Slab | 3138917 | 1.2962
Slab | 3138926 | 0.3
Slab | 3138944 | 0.36
Slab | 3138953 | 0.36
Slab | 3138962 | 0.3516
Slab | 3138971 | 0.1484
Slab | 3138980 | 0.0375
Slab | 3138989 | 1.5413
Slab | 3138998 | 3.185
Slab | 3139007 | 3.6446
Slab | 3139033 | 0.4545
Slab | 3139042 | 0.3187
Slab | 3139051 | 0.2172
Slab | 3139060 | 0.1837
Slab | 3139069 | 0.0453
Slab | 3139092 | 0.4069
Slab | 3139107 | 0.2512
Slab | 3139120 | 0.0375
Slab | 3141129 | 2.3012
Slab | 3141335 | 12.7493
Slab | 3163123 | 1.7438
Slab | 3163132 | 1.5756
Slab | 3163146 | 0.3825
Slab | 3163164 | 0.5586
Slab | 3163182 | 0.543
Slab | 3163196 | 4.278
Slab | 3163205 | 0.3184
Slab | 3163216 | 0.6094
Slab | 3163225 | 0.2012
Slab | 3163234 | 1.2962
Slab | 3163270 | 1.14
Slab | 3163288 | 0.5
Slab | 3163306 | 1.5413
Slab | 3163315 | 3.185
Slab | 3163324 | 3.6596
Slab | 3163348 | 0.4545
Slab | 3163357 | 0.3187
Slab | 3163366 | 0.2172
Slab | 3163375 | 0.1837
Slab | 3163384 | 0.0453
Slab | 3163422 | 0.2512
Slab | 3169061 | 2.2781
Slab | 3169101 | 0.5415
Slab | 3169123 | 0.5415
Slab | 3175289 | 4.9778
Slab | 3176094 | 1.8
Slab | 3176103 | 0.374
Slab | 3176265 | 1.7745
Slab | 3176274 | 0.345
Slab | 3178190 | 11.484
Slab | 3178662 | 4.592
Slab | 3185346 | 1.1874
Slab | 3185523 | 0.5158
Foundation | 3070393 | 0.374
Foundation | 3070782 | 0.374
Foundation | 3070827 | 0.48
Foundation | 3070969 | 0.48
Foundation | 3071158 | 0.435
Foundation | 3071331 | 0.3
Foundation | 3071463 | 6.9363
Foundation | 3071676 | 3.1442
Foundation | 3175289 | 4.9778
Foundation | 3176103 | 0.374
Foundation | 3176274 | 0.345
Foundation | 3178662 | 4.592
TOTAL